## Příloha_č_1_technická_specifika
Technická specifikace
Zakázka: | Drobné laboratorní přístroje
Část: | Postdoktorské pozice v technických a ekonomických oborech na MENDELU
Označení projektu | Název projektu | Název | Maximální cena za ks bez DPH | Specifikace | Počet kusů | Nabídková cena bez DPH | Nabídková cena vč. DPH
CZ.1.07/2.3.00/30.0031 | Postdoktorské pozice v technických a ekonomických oborech na MENDELU | redukční ventil | 10000 | dvoustupňový redukční ventil na dusík C200/2, mosaz, 1-10,5 bar, výstup olivka, včetně záručního servisu | 1
CZ.1.07/2.3.00/30.0031 | Postdoktorské pozice v technických a ekonomických oborech na MENDELU | orbitální třepačka s příslušenstvím | 17000 | - stolní provedení - digitální displej zobrazující rychlost a čas - možnost časování v min. rozsahu 1 min – 99 hodin - zvuková signalizace ukončení programu - tichý a bezúdržbový motor třepačky - rychlost min. v rozsahu 50-300 RPM - orbit 20 mm - třepací deska se třemi posuvnými tyčemi (pro umístění různých velikostí baněk) včetně záručního servisu | 1
CZ.1.07/2.3.00/30.0031 | Postdoktorské pozice v technických a ekonomických oborech na MENDELU | Manifold | 14000 | - min 12 pozic - víko s ventily on/off pro regulaci průtoku, každá pozice samostatný ventilek - 12 ks plastových jehel - skleněná nádoba s těsnícím krytem a držákem na 12 SPE kolonek - plastová sběrná nádoba na odpad - manometr na měření vakua - víceúčelové stojánky pro použití různých sběrných nádob (zkumavky – průměr 13 a 16 mm, vialky 2 ml, odměrné baňky 1, 2, 5 a 10 ml) včetně záručního servisu | 1
CZ.1.07/2.3.00/30.0031 | Postdoktorské pozice v technických a ekonomických oborech na MENDELU | laboratorní centrifuga | 24000 | - stolní provedení - úhlový rotor pro min. 8 zkumavek o objemu až 15 ml - bezúdržbový motor - vypnutí při nerovnováze - PM (rychlost) až 6000 m-1 - časovač 1-60 min, nepřetržitý provoz, režim pro krátký cyklus včetně záručního servisu
CZ.1.07/2.3.00/30.0031 | Postdoktorské pozice v technických a ekonomických oborech na MENDELU | koncentrátor | 25000 | - přístroj pro řízené zakoncentrování vzorků s vyhřívacím blokem - kombinace odfoukávání rozpouštědla pod proudem plynu a vyhřívání zakoncentrovávaného vzorku - samostatná regulace průtoku plynu pro každou jehlu - pojistka proti přehřátí, automatická detekce chyby s akustickým alarmem - displej zobrazující čas a teplotu - teplotní rozsah vyhřívání +5 °C nad okolní teplotu, až do 150 ° C - teplotní přesnost v rozsahu teplot 40-100 °C +- 1 °C - krok nastavení teploty 0,1 °C - časování min. 1 min – 99 hod nebo nepřetržitý provoz - vyhřívaný blok s čelními průřezy, min. 12 otvorů s kulatým dnem o průměru 12 mm včetně záručního servisu | 1
Celková nabídková cena v Kč
[5 empty] | Maximální cena za soubor | 90 000 Kč bez DPH