## List1
Technická specifikace pro část 1 - stolní počítače a monitory
Uchazeč musí vyplnit všechna žlutě podbarvená pole.
Společné požadavky pro část 2 |  |  | Splnění parametrů v podávané nabídce
Záruka min. 36 měsíců se zásahem technika do druhého pracovního dne, s opravou u odběratele, opětovné uvedení do provozu do 5 pracovních dnů.
Zachování totožné (nebo lepší) hardwarové konfigurace v rámci záručních oprav.
Ke všem zařízením budou dodány napájecí kabely.
Nabízená zařízení mají neutrální barvy techniky a souvisejícího příslušenství: černá/bílá/šedá/stříbrná.
Na všech dodávaných počítačích (vyjma uvedených výjímek) bude předinstalovaný OEM operační systém Windows (nutné jako podkladová licence pro Campus Agreement).
Zadavatel si vyhrazuje právo, požadovat možnost dodání varianty bez operačního systému, přičemž musí být snížena cena sestavy o hodnotu Windows (OEM).
Životní cyklus nabízeného produktu minimálně 15 měsíců, bez změny dílčích komponent.
Oprávnění zaměstnanci zadavatele mohou v záruční době otevírat skříň počítače a instalovat vlastní komponenty a to bez ztráty záruky. Oprávnění zaměstnanci v tomto případě jsou zaměstnanci ÚIT (Ústavu informačních technologií) a odborní techničtí IT pracovníci fakult se souhlasem ÚIT.
K počítači bude dodána drátová klávesnice (standardní rozložení kláves, s podporou CZ a ENG, odolná proto rozlití tekutiky) a drátová myš s min. 2 tlačítky a kolečkem. Stejné barvy a provedení. V provedení s USB konektorem.
Na čelním panelu musí být vyvedeny fungující konektory pro sluchátka, mikrofon a min. 2x USB.
Počítače musí být vybaveny HD audio adaptérem a konektory pro mikrofon a sluchátka.
U uvedených rozšíření může zadavatel při pořízení požadovat za příplatek rozšíření/záměnu uvedených komponent.
Dodavatel provede v souvislosti s dodávkou následnou ekologickou likvidaci veškerého obalového materiálu. Odběr obalového materiálu bude proveden bezprostředně po dodání zboží, popř. po vzájemné dohodě jindy.
Všechna dodaná zařízení a příslušenství musí být plně kompatibilní.
NÁZEV | POŽADOVANÉ PAMAMETRY |  | KONKRÉTNÍ PARAMETRY NABÍZENÉHO ZAŘÍZENÍ | NABÍZENÉ ZAŘÍZENÍ
| PARAMETR | POŽADOVANÁ HODNOTA |  | (VÝROBCE A PŘESNÝ TYP)
AiO1 - All in One 1 (vše v jednom) vhodný pro administrativní využití | maximální přípustná cena | 12 500 Kč bez DPH
| displej | min. úhlopříčka 19,5", LED podsvětlení
| grafický apaptér | integrované HD provedení
| reproduktory | integrované min. stereo reproduktory
| procesor | min. 2 jádra, PassMark – CPU Mark min. 4400, 64 bit
| RAM | min. 4 GB s možností rozšíření až na min. 16 GB
| HDD | min. 500 GB a 7 200 ot./min.
| napájecí zdroj | min. 120 W, aktivní PFC, efektivita min. 88 %
| porty | min. 2x USB 3.0 a min. 6x USB celkem, RJ-45 (min. 1 Gb), 3,5 mm stereo jack, digitální grafický výstup
| síťové vlastnosti | podpora PXE a WOL
| vlastnosti BIOSu/UEFI | replikace nastavení, možnost uzamčení, možnost vyvolání boot menu po startu
| pozice | min. 1x 3,5" a 1x 5,25"
| sloty | min. 1x mini PCI express
AiO1 - rozšíření - RAM 8 GB | maximální přípustná cena | 1 500 Kč bez DPH
| RAM 8 GB | Rozšíření o 4 GB (tj. celkem 8 GB)
AiO1 - rozšíření - RAM 16 GB | maximální přípustná cena | 4 500 Kč bez DPH
| RAM 16 GB | Rozšíření o 12 GB (tj. celkem 16 GB)
AiO1 - rozšíření - HDD 1 TB | maximální přípustná cena | 2 500Kč bez DPH
| HDD 1 TB | Nahrazení HDD s kapacitou 500 GB za HDD s kapacitou 1 TB, 7200 ot./min.
AiO1 - rozšíření - WEBKAM | maximální přípustná cena | 1 000 Kč bez DPH
| webkamera | Integrované provedení, min. 1 MP.
AiO1 - Bez operačního systému OEM | sleva | min. 2 500 Kč bez DPH
| operační systém Windows | bez operačního systému
AiO2 - All in One 2 (vše v jednom) pro širší využití | maximální přípustná cena | 14 000 Kč bez DPH
| displej | min. úhlopříčka 21,5", LED podsvětlení, IPS, rozlišení fullHD
| grafický apaptér | integrované HD provedení s možností rozšíření na dedikovanou
| reproduktory | integrované min. stereo reproduktory
| procesor | min. 2 jádra, PassMark – CPU Mark min. 4400, 64 bit
| RAM | min. 4 GB s možností rozšíření až na min. 16 GB
| HDD | min. 500 GB a 7 200 ot./min.
| napájecí zdroj | min. 175 W, aktivní PFC, efektivita min. 88 %
| porty | min. 4x USB 3.0 a min. 6x USB celkem, min. 1x nabíjecí USB, RJ-45 (min. 1 Gb), 3,5 mm stereo jack, digitální grafický výstup
| síťové vlastnosti | podpora PXE a WOL
| vlastnosti BIOSu/UEFI | replikace nastavení, možnost uzamčení, možnost vyvolání boot menu po startu
| pozice | min. 1x 3,5" a 1x 5,25"
| sloty | min. 1x mini PCI express, 1x MXM, 1x mSATA
AiO2 - rozšíření - RAM 8 GB | maximální přípustná cena | 1 500 Kč bez DPH
| RAM 8 GB | Rozšíření o 4 GB (tj. celkem 8 GB)
AiO2 - rozšíření - RAM 16 GB | maximální přípustná cena | 4 500 Kč bez DPH
| RAM 16 GB | Rozšíření o 12 GB (tj. celkem 16 GB)
AiO2 - rozšíření - HDD 1 TB | maximální přípustná cena | 2 500 Kč bez DPH
| HDD 1 TB | Nahrazení HDD s kapacitou 500 GB za HDD s kapacitou 1 TB, 7200 ot./min.
AiO2 - rozšíření - SSD 128 GB | maximální přípustná cena | 3 500 Kč bez DPH
| SSD 128 GB | Nahrazení HDD s kapacitou 500 GB za SSD s kapacitou 128 GB.
AiO2 - rozšíření - CPU | maximální přípustná cena | 3 500 Kč bez DPH
| procesor | Nahrazení CPU za výkonnější s PassMark – CPU Mark min. 7400, 4 jádra, 4 vlákna.
AiO2 - rozšíření - GRAFIKA | maximální přípustná cena | 5 000 Kč bez DPH
| dedikovaná grafická karta | PassMark – G3D Mark min. 770, 2 GB
AiO2 - rozšíření - WEBKAM | maximální přípustná cena | 1 000 Kč bez DPH
| webkamera | Integrované provedení, min. 2 MP.
AiO2 - Bez operačního systému OEM | sleva | min. 2 500 Kč bez DPH
| operační systém Windows | bez operačního systému
AiO3 - All in One 3 (vše v jednom) pro náročné aplikace | maximální přípustná cena | 35 000 Kč bez DPH
| displej | min. úhlopříčka 23", LED podsvětlení, IPS, rozlišení fullHD , pivot, možnost vertikálního posunu displeje, náklon min. -5° až +60°
| grafický apaptér | integrované HD provedení s možností rozšíření na dedikovanou
| reproduktory | integrované min. stereo reproduktory
| procesor | min. 2 jádra, PassMark – CPU Mark min. 5100, 64 bit
| RAM | min. 4 GB s možností rozšíření až na min. 16 GB
| HDD | min. 500 GB a 7 200 ot./min.
| napájecí zdroj | min. 190 W, aktivní PFC, efektivita min. 90 %
| porty | min. 4x USB 3.0 a min. 6x USB celkem, min. 1x nabíjecí USB, RJ-45 (min. 1 Gb), 3,5 mm stereo jack, digitální grafický výstup
| síťové vlastnosti | podpora PXE a WOL
| vlastnosti BIOSu/UEFI | replikace nastavení, možnost uzamčení, možnost vyvolání boot menu po startu
| sloty | min. 1x mini PCI express, 1x MXM, 1x mSATA
| rozměry | max. šířka 60 cm, max. hloubka ve vzpřímené poloze 25 cm
AiO3 - rozšíření - DOTYK | maximální přípustná cena | 5 000 Kč bez DPH
| dotykový displej | Místo uvedeného displeje bude použit dotykový displej, ostatní požadované parametry jsou totožné jako u nedotykového provedení.
AiO3 - rozšíření - RAM 8 GB | maximální přípustná cena | 2 000 Kč bez DPH
| RAM 8 GB | Rozšíření o 4 GB (tj. celkem 8 GB)
AiO3 - rozšíření - RAM 16 GB | maximální přípustná cena | 5 000 Kč bez DPH
| RAM 16 GB | Rozšíření o 12 GB (tj. celkem 16 GB)
AiO3 - rozšíření - SSD 128 GB | maximální přípustná cena | 2 000 Kč bez DPH
| SSD 128 GB | Nahrazení HDD s kapacitou 500 GB za SSD s kapacitou 128 GB.
AiO3 - rozšíření - CPU | maximální přípustná cena | 5 000 Kč bez DPH
| procesor | Nahrazení CPU za výkonnější s PassMark – CPU Mark min. 7400, 4 jádra, 4 vlákna.
AiO3 - rozšíření - GRAFIKA | maximální přípustná cena | 3 000 Kč bez DPH
| dedikovaná grafická karta | PassMark – G3D Mark min. 770, 2 GB
AiO3 - rozšíření - WEBKAM | maximální přípustná cena | 1 000 Kč bez DPH
| webkamera | Integrované provedení, min. 2 MP.
AiO3 - Bez operačního systému OEM | sleva | min. 2 500 Kč bez DPH
| operační systém Windows | bez operačního systému
Stolní PC1 - Základní počítač pro administrativní využití | maximální přípustná cena | 10 000 Kč bez DPH
| grafický apaptér | integrované HD provedení
| procesor | min. 2 jádra, PassMark – CPU Mark min. 3000, 64 bit
| RAM | min. 4 GB s možností rozšíření až na min. 16 GB
| HDD | min. 500 GB a 7 200 ot./min.
| napájecí zdroj | min. 250 W, aktivní PFC, efektivita min. 88 %
| porty | min. 4x USB 3.0 a min. 6x USB celkem, RJ-45 (min. 1 Gb), 3,5 mm stereo jack, 2 grafické výstupy (z toho min. 1 digitální), eSATA
| síťové vlastnosti | podpora PXE a WOL
| vlastnosti BIOSu/UEFI | replikace nastavení, možnost uzamčení, možnost vyvolání boot menu po startu
| pozice | min. 1x 3,5" a 1x 5,25"
| sloty | min. 2x PCI Express x1, 1x PCI Express x16 (min. v3.0)
| mechanika | DVD vypalovačka
Stolní PC1 - rozšíření - RAM 8 GB | maximální přípustná cena | 1 500 Kč bez DPH
| RAM 8 GB | Rozšíření o 4 GB (tj. celkem 8 GB)
Stolní PC1 - Bez operačního systému OEM | sleva | min. 2 500 Kč bez DPH
| operační systém Windows | bez operačního systému
Stolní PC2 - Středně výkonný počítač pro širší využití | maximální přípustná cena | 15 000 Kč bez DPH
| grafický apaptér | integrované HD provedení s možností rozšíření na dedikovanou
| procesor | min. 2 jádra, 4 vlákna, PassMark – CPU Mark min. 5200, 64 bit
| RAM | min. 4 GB s možností rozšíření až na min. 32 GB
| HDD | min. 500 GB a 7 200 ot./min. (volné pozice na 2 ks)
| napájecí zdroj | min. 320 W, aktivní PFC, efektivita min. 90 %
| porty | min. 4x USB 3.0 a min. 10x USB celkem, min. 1x nabíjecí USB, RJ-45 (min. 1 Gb), 3,5 mm stereo jack, 2 grafické digitální výstupy, RS232
| síťové vlastnosti | podpora PXE a WOL
| vlastnosti BIOSu/UEFI | replikace nastavení, možnost uzamčení, možnost vyvolání boot menu po startu
| sloty | min. 2x PCI Express x1, 1x PCI Express x16 (min. v3.0), 1x PCI
| mechanika | DVD vypalovačka
Stolní PC2 - rozšíření - GRAFIKA | maximální přípustná cena | 5 000 Kč bez DPH
| dedikovaná grafická karta | PassMark – G3D Mark 700, 2 GB
Stolní PC2 - rozšíření - CPU1 | maximální přípustná cena | 3 500 Kč bez DPH
| procesor | Nahrazení CPU za výkonnější s PassMark – CPU Mark min. 7400, 4 jádra, 4 vlákna.
Stolní PC2 - rozšíření - CPU2 | maximální přípustná cena | 7 000 Kč bez DPH
| procesor | Nahrazení CPU za výkonnější s PassMark – CPU Mark min. 9900, 4 jádra, 8 vláken.
Stolní PC2 - rozšíření - RAM 8 GB | maximální přípustná cena | 1 500 Kč bez DPH
| RAM 8 GB | Rozšíření o 4 GB (tj. celkem 8 GB)
Stolní PC2 - rozšíření - RAM 16 GB | maximální přípustná cena | 4 500 Kč bez DPH
| RAM 16 GB | Rozšíření o 12 GB (tj. celkem 16 GB)
Stolní PC2 - rozšíření - RAM 32 GB | maximální přípustná cena | 6 000 Kč bez DPH
| RAM 32 GB | Rozšíření o 28 GB (tj. celkem 32 GB)
Stolní PC2 - rozšíření - HDD 1 TB | maximální přípustná cena | 1 500 Kč bez DPH
| HDD 1 TB | Nahrazení HDD s kapacitou 500 GB za HDD s kapacitou 1 TB, 7200 ot./min.
Stolní PC2 - rozšíření - SSD 128 GB | maximální přípustná cena | 3 500 Kč bez DPH
| SSD 128 GB | Nahrazení HDD s kapacitou 500 GB za SSD s kapacitou 128 GB.
Stolní PC2 - rozšíření - SSD 256 GB | maximální přípustná cena | 6 000 Kč bez DPH
| SSD 256 GB | Nahrazení HDD s kapacitou 500 GB za SSD s kapacitou 256 GB.
Stolní PC2 - rozšíření - HDD 1 TB + SSD 128 GB | maximální přípustná cena | 6 000 Kč bez DPH
| HDD 1 TB + SDD 128 GB | Nahrazení HDD s kapacitou 500 GB za HDD s kapacitou 1 TB, 7200 ot./min a SSD 128 GB.
Stolní PC2 - rozšíření - zabezpečení | maximální přípustná cena | 900 Kč bez DPH
| zabezpečení | zámek šasi
Stolní PC2 - síťová karta 2 | maximální přípustná cena | 1 500 Kč bez DPH
| síťová karta | Doplnění o druhou síťovou kartu - RJ-45 (min. 1 Gb), podpora PXE a WOL.
Stolní PC2 - Bez operačního systému OEM | sleva | min. 2 500 Kč bez DPH
| operační systém Windows | bez operačního systému
Stolní PC3 - Výkonný počítač pro náročné aplikace | maximální přípustná cena | 30 000 Kč bez DPH
| grafický apaptér | dedikovaná grafická karta, PassMark – G3D Mark 750, 2 GB
| procesor | min. 4 jádra, 8 vláken, PassMark – CPU Mark min. 9000, 64 bit
| RAM | min. 16 GB s možností rozšíření až na min. 128 GB
| HDD | min. 1 TB a 7 200 ot./min.
| napájecí zdroj | min. 700 W, aktivní PFC, efektivita min. 90 %
| porty | min. 8x USB 3.0 a min. 10x USB celkem, min. 2x nabíjecí USB, RJ-45 (min. 1 Gb), 3,5 mm stereo jack, 4 grafické digitální výstupy
| síťové vlastnosti | podpora PXE a WOL
| vlastnosti BIOSu/UEFI | replikace nastavení, možnost uzamčení, možnost vyvolání boot menu po startu
| pozice | min. 2x 3,5" a 2x 5,25"
| sloty | min. 1x PCI Express x1, 1x PCI Express x8, 2x PCI Express x16 (min. v3.0), 1x PCI
| zabezpečení | zámek šasi
Stolní PC3 - rozšíření - GRAFIKA | maximální přípustná cena | 7 000 Kč bez DPH
| dedikovaná grafická karta | PassMark – G3D Mark 3400, 4 GB
Stolní PC3 - rozšíření - CPU | maximální přípustná cena | 6 000Kč bez DPH
| procesor | Nahrazení CPU za výkonnější s PassMark – CPU Mark min. 10500, 8 jáder, 16 vláken.
Stolní PC3 - rozšíření - RAM 32 GB | maximální přípustná cena | 6 000 Kč bez DPH
| RAM 32 GB | Rozšíření o 16 GB (tj. celkem 32 GB)
Stolní PC3 - rozšíření - RAM 64 GB | maximální přípustná cena | 12 000 Kč bez DPH
| RAM 64 GB | Rozšíření o 48 GB (tj. celkem 64 GB)
Stolní PC3 - rozšíření - RAM 128 GB | maximální přípustná cena | 24 000 Kč bez DPH
| RAM 128 GB | Rozšíření o 112 GB (tj. celkem 128 GB)
Stolní PC3 - rozšíření - HDD 3 TB | maximální přípustná cena | 5 000 Kč bez DPH
| HDD 3 TB | Nahrazení HDD s kapacitou 500 GB za HDD s kapacitou 3 TB, 7200 ot./min.
Stolní PC3 - rozšíření - SSD 256 GB | maximální přípustná cena | 6 000 Kč bez DPH
| SSD 256 GB | Nahrazení HDD s kapacitou 1 TB za SSD s kapacitou 256 GB.
Stolní PC3 - Bez operačního systému OEM | sleva | min. 2 500 Kč bez DPH
| operační systém Windows | bez operačního systému
Rozšiřující požadavky části 2 pro monitory |  |  | Splnění parametrů v podávané nabídce
V rámci záruky bude monitor vyměněn už při jednom vadném pixelu.
Pozorovacími úhly min. 178° horizontálně a 178° vertikálně.
Konektory VGA, DVI a DP.
Jas min. 250 cd/m².
Odezva max. 8 ms.
Monitor 23" | maximální přípustná cena | 4 000 Kč bez DPH
| viditelná úhlopříčka | min. 23"
| technologie | IPS
| rozlišení | min. 1920 x 1080 dpi
| statický kontrast | min. 1000:1
| resproduktory | ano
| spotřeba | max. 37 W
| USB | min. 2 ks
| pivot | ano
| VESA kompatibilní | ano
| povrch | antireflexní
Monitor 24" | maximální přípustná cena | 5 500Kč bez DPH
| viditelná úhlopříčka | min. 24"
| technologie | IPS
| rozlišení | min. 1920 x 1200 dpi
| statický kontrast | min. 1000:1
| resproduktory | ano
| spotřeba | max. 41 W
| USB | min. 2 ks
| pivot | ano
| VESA kompatibilní | ano
| povrch | antireflexní
Monitor 27" | maximální přípustná cena | 6 500 Kč bez DPH
| viditelná úhlopříčka | min. 27"
| technologie | IPS
| rozlišení | min. 1920 x 1080 dpi
| statický kontrast | min. 1000:1
| resproduktory | ano
| spotřeba | max. 42 W
| USB | min. 2 ks
| pivot | ano
| VESA kompatibilní | ano
| povrch | antireflexní
Monitor 27" PRO | maximální přípustná cena | 12 500 Kč bez DPH
| viditelná úhlopříčka | min. 27"
| technologie | IPS gen. 2
| rozlišení | min. 2560 x 1440 dpi
| statický kontrast | min. 1000:1
| resproduktory | ano
| spotřeba | max. 80 W
| USB | min. 4 ks
| pivot | ano
| VESA kompatibilní | ano
| povrch | antireflexní