## List1
Dřevoobráběcí agregáty pro projekt TechDrev |  |  |  |  | Příloha 1 smlouvy - Technické specifikace
Technické specifikace výrobku
Příklad provedení | Popis | Pracovní otáčky | Počet ks | směr | Nabídková cena v Kč bez DPH
| Agregát pro CNC obráběcí centra s upínáním HSK 63F s možností naklápění pracovního hřídele v rozmezí 0 - 90 stupňů pro uchycení frézovacích nástrojů s průměrem stopky do 20 mm | min. 12.000 ot/ min | 1 | R,L
| Agregát pro CNC obráběcí centra s upínáním HSK 63F určený pro upínání pilových kotoučů do průměru 250 mm na straně jedné a frézovacích nebo vrtacích nástrojů se stopkou do průměru 16 mm na straně druhé. | min. 12.000 ot/ min | 1 | R,L
Celková nabídková cena v Kč bez DPH |  |  |  |  | 0
21% DPH |  |  |  |  | 0
Celková nabídková cena v Kč vč. DPH |  |  |  |  | 0
Agregáty musí být plně kompatibilní pro uchycení ve stroji Homag BOF211 Venture 13M.
Pozn.: Agregáty jsou pasivní, bez vlastního pohonu