## Krycí list rozpočtu
Krycí list rozpočtu
Název stavby: |  | Labyrint přírody a ráj zahrad - I.etapa |  | Objednatel: | MUZF Brno, Zemědělská 1 |  | IČ/DIČ:
Druh stavby a účel: |  | ZO.13 - Zahrada parkový areál |  | Projektant: | Ing. Z. Stojan - Projekt - Servis |  | IČ/DIČ:
Lokalita: |  | Areál MUZF Lednice na Moravě |  | Zhotovitel: |  |  | IČ/DIČ:
Začátek výstavby: |  |  |  | Konec výstavby: |  |  | Položek: | 36
JKSO: |  |  |  | Zpracoval: | ing.Novotný |  | Datum: | 2013-12-28
Rozpočtové náklady v Kč
A | Základní rozpočtové náklady |  | B | Doplňkové náklady |  | C | Náklady na umístění stavby (NUS)
HSV | Dodávky | 1701768.908 | Práce přesčas |  | 0 | Zařízení staveniště |  | 35000
| Montáž | 1289441.092 | Bez pevné podl. |  | 0 | Mimostav. doprava |  | 0
PSV | Dodávky |  | Kulturní památka |  | 0 | Územní vlivy |  | 0
| Montáž |  |  |  |  | Provozní vlivy |  | 0
"M" | Dodávky | 0 |  |  |  | Ostatní |  | 0
| Montáž | 0 |  |  |  | NUS z rozpočtu |  | 0
Ostatní materiál |  | 0
Přesun hmot a sutí |  | 2.3283e-10
ZRN celkem |  | 3026210 | DN celkem |  |  | NUS celkem
Základ 0% |  | 0
Základ 0% |  | 0 | DPH 0% |  | 0 | Celkem bez DPH
Základ 21% |  | 3026210 | DPH 21% |  | 635504.1 | Celkem včetně DPH |  | 3661714.1
Projektant |  |  | Objednatel |  |  | Zhotovitel
Datum, razítko a podpis |  |  | Datum, razítko a podpis |  |  | Datum, razítko a podpis

## Stavební rozpočet - součet
Stavební rozpočet - rekapitulace
Název stavby: | Labyrint přírody a ráj zahrad - I.etapa |  | Objednatel:
Druh stavby a účel: | ZO.13 - Zahrada parkový areál |  | Projektant:
Lokalita: | Areál MUZF Lednice na Moravě |  | Zhotovitel:
Zpracoval: | ing.Novotný |  | Zpracováno dne: | 2013-12-28
Objekt | Kód | Zkrácený popis | Náklady (Kč) - dodávka | Náklady (Kč) - Montáž | Náklady (Kč) - celkem | Celková hmotnost (t)
| 12 | Zemní práce |  | 321820 | 321820 | 911
| 56 | Komunikace | 1401572.3558 | 557337.6442 | 1958910 | 2022.1855
| 62 | Oplocení | 229809.2201 | 341070.7799 | 570880 | 79.6967
| 767 | Informační tabule 13ks | 70387.3321 | 69212.6679 | 139600 | 10.8186
|  |  | 1701768.908 | 1289441.092
|  |  |  | Celkem: | 2991210

## Stavební rozpočet
Stavební rozpočet
Název stavby: |  |  | Labyrint přírody a ráj zahrad - I.etapa | Doba výstavby: |  |  |  | Objednatel:
Druh stavby a účel: |  |  | ZO.13 - Zahrada parkový areál | Začátek výstavby: |  |  |  | Projektant:
Lokalita: |  |  | Areál MUZF Lednice na Moravě | Konec výstavby: |  |  |  | Zhotovitel:
JKSO: |  |  |  | Zpracováno dne: |  | 2013-12-28 |  | Zpracoval: | ing.Novotný
[6 empty] | Jednot. | Náklady (Kč) |  |  | Hmotnost (t)
Č | Objekt | Kód | Zkrácený popis | M.j. | Množství | cena (Kč) | Dodávka | Montáž | Celkem | Jednot. | Celkem
|  | 12 | Zemní práce |  |  |  | 0 | 321820 | 321820 |  | 911
1 |  | 122202201R00 | Odkopávky pro silnice v hor. 3 do 100 m3 | m3 | 515 | 90 | 0 | 46350 | 46350 | 0 | 0
2 |  | 122201109R00 | Příplatek za lepivost - odkopávky v hor. 3 | m3 | 515 | 20 | 0 | 10300 | 10300 | 0 | 0
3 |  | 162201102R00 | Vodorovné přemístění výkopku z hor.1-4 do 50 m | m3 | 21 | 20 | 0 | 420 | 420 | 0 | 0
4 |  | 162601102R00 | Vodorovné přemístění výkopku z hor.1-4 do 5000 m | m3 | 536 | 100 | 0 | 53600 | 53600 | 0 | 0
5 |  | 00000001VD | Poplatek za uložení na skládce | t | 911 | 100 | 0 | 91100 | 91100 | 1 | 911
6 |  | 181101111R00 | Úprava pláně se zhutněním - ručně | m2 | 1717 | 20 | 0 | 34340 | 34340 | 0 | 0
7 |  | 167101101R00 | Nakládání výkopku z hor.1-4 v množství do 100 m3 | m3 | 192 | 100 | 0 | 19200 | 19200 | 0 | 0
8 |  | 162307112R00 | Vodorov prem vykop horn 1-4 1000m | m3 | 192 | 30 | 0 | 5760 | 5760 | 0 | 0
9 |  | 175103111R00 | Obsyp objektu | m3 | 192 | 300 | 0 | 57600 | 57600 | 0 | 0
10 |  | 131201101R00 | Hloubení nezap.jam v hor.3 do 100 m3 - 205patek | m3 | 21 | 150 | 0 | 3150 | 3150 | 0 | 0
|  | 56 | Komunikace |  |  |  | 1401572.3558 | 557337.6442 | 1958910 |  | 2022.1855
11 |  | 564231111R00 | Podklad ze štěrkopísku po zhutnění tloušťky 10 cm | m2 | 1717 | 50 | 74054.0816 | 11795.9184 | 85850 | 0.2224 | 381.8608
12 |  | 564851111R00 | Podklad ze štěrkodrti po zhutnění tloušťky 15 cm | m2 | 1151 | 100 | 96914.9442 | 18185.0558 | 115100 | 0.30994 | 356.7409
13 |  | 594111111RT4 | Dlažba ze štětového kamene,lože z kam.těž.do 5 cm | m2 | 586 | 600 | 219041.7207 | 132558.2793 | 351600 | 0.54 | 316.44
14 |  | 916161111RT1 | Osazení obruby z kostek velkých, s boční opěrou | m | 2130 | 190 | 359938.261 | 44761.739 | 404700 | 0.1834 | 390.642
15 |  | 918101111R00 | Lože pod obrubníky nebo obruby dlažeb z B 12,5 | m3 | 64 | 1600 | 89612.6834 | 12787.3166 | 102400 | 2.3786 | 152.2272
16 |  | 599432111R00 | Výplň spár dlažby z štětového kamene kam.těženým | m2 | 1151 | 40 | 26251.2477 | 19788.7523 | 46040 | 0.10354 | 119.1745
17 |  | 594111111RT2 | Dlažba smíšená z kamene,lože z kam.těž.do 5 cm | m2 | 565 | 600 | 223759.4171 | 115240.5829 | 339000 | 0.54 | 305.1
18 |  | 583840110000 | Kamenné fragmenty - odseky, kostky, desky | T | 195 | 1600 | 312000 | 0 | 312000 | 0 | 0
19 |  | 998223011R00 | Přesun hmot, pozemní komunikace, kryt dlážděný | t | 2022.2 | 100 | 0 | 202220 | 202220 | 0 | 0
|  | 62 | Oplocení |  |  |  | 229809.2201 | 341070.7799 | 570880 |  | 79.6967
20 |  | 767998106R00 | Montáž atypických konstrukcí hmotnosti do 10 kg | kg | 4050 | 60 | 28087.5 | 214912.5 | 243000 | 6e-05 | 0.243
21 |  | 767914130R00 | Montáž oplocení rámového ZN - H do 2,0 m | m | 513 | 60 | 0 | 30780 | 30780 | 0 | 0
22 |  | 767225110R00 | Montáž - osazení samostatného sloupku | kus | 205 | 60 | 1590.1934 | 10709.8066 | 12300 | 0.00012 | 0.0246
23 |  | 767654220R00 | Montáž vrat do oc.konstrukce, pl.do 9 m2 | kus | 2 | 1500 | 129.9053 | 2870.0947 | 3000 | 0.00127 | 0.00254
24 |  | 31327103 | Pletivo plotové 4-hr drátěné, výška 2000 mm | bm | 513 | 60 | 30780 | 0 | 30780 | 0 | 0
25 |  | 767999101R00 | Montáž konstr.ocel.vrat hmotnosti do 50 kg | kg | 468 | 25 | 2416.3891 | 9283.6109 | 11700 | 5e-05 | 0.0234
26 |  | 55342364 | Sloupek plotový ZN 2000 mm+3 obj | kus | 205 | 400 | 82000 | 0 | 82000 | 0.006 | 1.23
27 |  | 55344690 | Vrata ocelová posuvná 200x200 cm 2/2 kř. | kus | 2 | 8000 | 16000 | 0 | 16000 | 0.2341 | 0.4682
28 |  | 275321411R00 | Železobeton základových patek B 30 (C 25/30) | m3 | 21 | 2500 | 48963.0055 | 3536.9945 | 52500 | 2.4462 | 51.3706
29 |  | 275261111R00 | Osazování bloků základových patek objemu do 0,10m3 | kus | 205 | 200 | 19842.2269 | 21157.7731 | 41000 | 0.12846 | 26.3343
30 |  | 998767101R00 | Přesun hmot pro zámečnické konstr., výšky do 6 m | t | 79.7 | 600 | 0 | 47820 | 47820 | 0 | 0
|  | 767 | Informační tabule 13ks |  |  |  | 70387.3321 | 69212.6679 | 139600 |  | 10.8186
31 |  | 13611228 | Plech hladký cortenový tl.6mm | T | 1.833 | 15000 | 27495 | 0 | 27495 | 1 | 1.833
32 |  | 767VD | Kotvení kovových konstrukcí do patek | kg | 260 | 140 | 18200 | 18200 | 36400 | 1e-05 | 0.0026
33 |  | 767999101R00 | Montáž konstr.atyp.hmotnosti do 50 kg | kg | 1833 | 25 | 9465.5484 | 36359.4516 | 45825 | 5e-05 | 0.09165
34 |  | 275320030RA0 | Základová patka ŽB C 20/25, vč. bednění a výztuže | m3 | 3 | 6500 | 13276.7836 | 6223.2164 | 19500 | 2.9629 | 8.8888
35 |  | 767VD | Žárové zinkování kovových konstrukcí | kg | 260 | 15 | 1950 | 1950 | 3900 | 1e-05 | 0.0026
36 |  | 998767101R00 | Přesun hmot pro zámečnické konstr., výšky do 6 m | t | 10.8 | 600 | 0 | 6480 | 6480 | 0 | 0
[7 empty] | Celkem: |  | 2991210