## Krycí list
POLOŽKOVÝ ROZPOČET
Rozpočet: |  | 10001243 | HŘIŠTĚ STAVEBNÍ PRÁCE SPOLEČNÉ
Objekt : |  | Název objektu : |  |  | JKSO :
S03 |  | HŘIŠTĚ STAVEBNÍ PRÁCE SPOLEČNÉ
Stavba : |  | Název stavby : |  |  | SKP :
10001243 |  | OPRAVA VENKOVNÍ HŘIŠTĚ BRNO - ČERNÁ POLE
Projektant : |  |  |  | Počet měrných jednotek : |  | 0
Objednatel : |  |  |  | Náklady na MJ : |  | 0
Počet listů : |  |  |  | Zakázkové číslo : |  | 10001243
Zpracovatel projektu : |  |  |  | Zhotovitel :
ROZPOČTOVÉ NÁKLADY
Rozpočtové náklady II. a III. hlavy |  |  | Vedlejší rozpočtové náklady
| Dodávka celkem | 0 | Ztížené výrobní podmínky |  |  | 0
Z | Montáž celkem | 0 | Oborová přirážka |  |  | 0
R | HSV celkem | 0 | Přesun stavebních kapacit |  |  | 0
N | PSV celkem | 0 | Mimostaveništní doprava |  |  | 0
ZRN celkem |  | 0 | Zařízení staveniště |  |  | 0
|  |  | Provoz investora |  |  | 0
HZS |  | 0 | Kompletační činnost (IČD) |  |  | 0
RN II.a III.hlavy |  | 0 | Ostatní VRN |  |  | 0
ZRN+VRN+HZS |  | 0 | VRN celkem |  |  | 0
Vypracoval |  | Za zhotovitele |  | Za objednatele
|  | Jméno : |  | Jméno :
Datum : |  | Datum : |  | Datum :
|  | Podpis: |  | Podpis :
Základ pro DPH |  | 21 | % činí : |  | 0
DPH |  | 21 | % činí : |  | 0
Základ pro DPH |  | 0 | % činí : |  | 0
DPH |  | 0 | % činí : |  | 0
CENA ZA OBJEKT CELKEM |  |  |  |  | 0
Poznámka :

## Rekapitulace
Stavba : |  | 10001243 OPRAVA VENKOVNÍ HŘIŠTĚ BRNO - ČERNÁ POLE |  |  | Rozpočet : | 10001243
Objekt : |  | S03 HŘIŠTĚ STAVEBNÍ PRÁCE SPOLEČNÉ |  |  | HŘIŠTĚ STAVEBNÍ PRÁCE SPOLEČNÉ
REKAPITULACE STAVEBNÍCH DÍLŮ
| Stavební díl |  | HSV | PSV | Dodávka | Montáž | HZS
000 | Projektova dokumentace |  | 0 | 0 | 0 | 0 | 0
1 | Zemní práce |  | 0 | 0 | 0 | 0 | 0
2 | Základy a zvláštní zakládání |  | 0 | 0 | 0 | 0 | 0
5 | Komunikace |  | 0 | 0 | 0 | 0 | 0
91 | Doplňující práce na komunikaci |  | 0 | 0 | 0 | 0 | 0
93 | Dokončovací práce inženýrských staveb |  | 0 | 0 | 0 | 0 | 0
96 | Bourání konstrukcí |  | 0 | 0 | 0 | 0 | 0
99 | Staveništní přesun hmot |  | 0 | 0 | 0 | 0 | 0
767 | Konstrukce zámečnické |  | 0 | 0 | 0 | 0 | 0
D96 | Přesuny suti a vybouraných hmot |  | 0 | 0 | 0 | 0 | 0
| CELKEM OBJEKT |  | 0 | 0 | 0 | 0 | 0
VEDLEJŠÍ ROZPOČTOVÉ NÁKLADY
Název VRN |  |  | Kč | % | Základna |  | Kč
Ztížené výrobní podmínky |  |  | 0 | 0 | 0 |  | 0 | 0
Oborová přirážka |  |  | 0 | 0 | 0 |  | 0 | 0
Přesun stavebních kapacit |  |  | 0 | 0 | 0 |  | 0 | 0
Mimostaveništní doprava |  |  | 0 | 0 | 0 |  | 0 | 0
Zařízení staveniště |  |  | 0 | 0 | 0 |  | 0 | 1
Provoz investora |  |  | 0 | 0 | 0 |  | 0 | 1
Kompletační činnost (IČD) |  |  | 0 | 0 | 0 |  | 0 | 2
Rezerva rozpočtu |  |  | 0 | 5 | 0 |  | 0 | 2
| CELKEM VRN |  |  |  |  | 0

## Položky
Položkový rozpočet
Stavba : |  | 10001243 OPRAVA VENKOVNÍ HŘIŠTĚ BRNO - ČERNÁ POLE |  | Rozpočet: | 10001243
Objekt : |  | S03 HŘIŠTĚ STAVEBNÍ PRÁCE SPOLEČNÉ |  | HŘIŠTĚ STAVEBNÍ PRÁCE SPOLEČNÉ
P.č. | Číslo položky | Název položky | MJ | množství | cena / MJ | celkem (Kč)
Díl: | 000 | Projektova dokumentace | [5 empty] | 1
1 | 00-01 | realizační projektová dokumentace vč. vytyčení sítí | ks | 1 |  | 0 |  | 2 | 12 | 0 | 32 | 1 | 0 | 0 | 0 | 0 | 0 | 0
| Celkem za | 000 Projektova dokumentace |  |  |  | 0 |  | 4 |  |  |  |  | 0 | 0 | 0 | 0 | 0
Díl: | 1 | Zemní práce | [5 empty] | 1
2 | 132301101R00 | Hloubení rýh šířky do 60 cm v hor.4 do 100 m3 | m3 | 0.6895 |  | 0 |  | 2 | 1 | 1 | 1 | 1 | 0 | 0 | 0 | 0 | 0 | 0
|  | patky.:0,6*0,6*0,35*2+0,5*0,5*0,35*5 |  | 0.6895 |  |  | patky.:0,6*0,6*0,35*2+0,5*0,5*0,35*5
3 | 162301101R00 | Vodorovné přemístění výkopku z hor.1-4 do 500 m | m3 | 0.69 |  | 0 |  | 2 | 1 | 1 | 1 | 1 | 0 | 0 | 0 | 0 | 0 | 0
4 | 171201101R00 | Uložení sypaniny do násypů nezhutněných na skládku | m3 | 0.69 |  | 0 |  | 2 | 1 | 1 | 1 | 1 | 0 | 0 | 0 | 0 | 0 | 0
| Celkem za | 1 Zemní práce |  |  |  | 0 |  | 4 |  |  |  |  | 0 | 0 | 0 | 0 | 0
Díl: | 2 | Základy a zvláštní zakládání | [5 empty] | 1
5 | 216904112R00 | Očištění tlakovou vodou plochy hřiště | m2 | 589 |  | 0 |  | 2 | 1 | 1 | 1 | 1 | 0 | 0 | 0 | 0 | 0 | 2e-05
|  | 15,5*38 |  | 589 |  |  | 15,5*38
6 | 275313511R00 | Beton základových patek prostý C 12/15 | m3 | 1.182 |  | 0 |  | 2 | 1 | 1 | 1 | 1 | 0 | 0 | 0 | 0 | 0 | 2.525
|  | 0,6*0,6*0,6*2+0,5*0,5*0,6*5 |  | 1.182 |  |  | 0,6*0,6*0,6*2+0,5*0,5*0,6*5
7 | 275352111XX1 | Bednění stěn základových patek zabudované chránička PVC, dl. 80 cm | ks | 7 |  | 0 |  | 2 | 12 | 0 | 13 | 1 | 0 | 0 | 0 | 0 | 0 | 0.01106
| Celkem za | 2 Základy a zvláštní zakládání |  |  |  | 0 |  | 4 |  |  |  |  | 0 | 0 | 0 | 0 | 0
Díl: | 5 | Komunikace | [5 empty] | 1
8 | 573211111R00 | Postřik živičný spojovací z asfaltu 0,5-0,7 kg/m2 | m2 | 589 |  | 0 |  | 2 | 1 | 1 | 1 | 1 | 0 | 0 | 0 | 0 | 0 | 0.00061
|  | 15,5*38 |  | 589 |  |  | 15,5*38
9 | 577111114R00 | Beton asfal.ACO 8 (ABJ I),modifik. do 3 m,tl. 5 cm | m2 | 589 |  | 0 |  | 2 | 1 | 1 | 1 | 1 | 0 | 0 | 0 | 0 | 0 | 0.12966
10 | 577112113R00 | Beton asfalt. ACO 11 S modifik. š. do 3 m, tl.4 cm dorovnávka stáv. vrstvy | m2 | 589 |  | 0 |  | 2 | 1 | 1 | 1 | 1 | 0 | 0 | 0 | 0 | 0 | 0.10373
| Celkem za | 5 Komunikace |  |  |  | 0 |  | 4 |  |  |  |  | 0 | 0 | 0 | 0 | 0
Díl: | 91 | Doplňující práce na komunikaci | [5 empty] | 1
11 | 916561111R00 | Osazení záhon.obrubníků do lože z C 12/15 s opěrou | m | 107 |  | 0 |  | 2 | 1 | 1 | 1 | 1 | 0 | 0 | 0 | 0 | 0 | 0.11221
|  | 15,5+15,5+38+38 |  | 107 |  |  | 15,5+15,5+38+38
12 | 918101111R00 | Lože pod obrubníky nebo obruby dlažeb z C 12/15 | m3 | 4.0125 |  | 0 |  | 2 | 1 | 1 | 1 | 1 | 0 | 0 | 0 | 0 | 0 | 2.525
|  | 107*0,15*0,25 |  | 4.0125 |  |  | 107*0,15*0,25
13 | 919735123R00 | Řezání stávajícího betonového krytu tl. 10 - 15 cm | m | 228.8 |  | 0 |  | 2 | 1 | 1 | 1 | 1 | 0 | 0 | 0 | 0 | 0 | 0
|  | obrubníky.:(15,5+15,5+38+38)*2 |  | 214 |  |  | obrubníky.:(15,5+15,5+38+38)*2
|  | patky.:4,8+10 |  | 14.8 |  |  | patky.:4,8+10
14 | 59217330 | Obrubník záhonový ABO 100-5/25 1000x50x250 mm | kus | 112.35 |  | 0 |  | 2 | 3 | 1 | 59217330 | 1 | 0 | 0 | 0 | 0 | 0 | 0.027
|  | 107*1,05 |  | 112.35 |  |  | 107*1,05
| Celkem za | 91 Doplňující práce na komunikaci |  |  |  | 0 |  | 4 |  |  |  |  | 0 | 0 | 0 | 0 | 0
Díl: | 93 | Dokončovací práce inženýrských staveb | [5 empty] | 1
15 | 938533111U00 | Očištění povrchu tlakovou vodou, živ. povrchu | m2 | 589 |  | 0 |  | 2 | 1 | 1 | 1 | 1 | 0 | 0 | 0 | 0 | 0 | 0
16 | 953943124R00 | Osazení kovových předmětů do betonu, 30 kg / kus | kus | 7 |  | 0 |  | 2 | 1 | 1 | 1 | 1 | 0 | 0 | 0 | 0 | 0 | 0.00044
| Celkem za | 93 Dokončovací práce inženýrských staveb |  |  |  | 0 |  | 4 |  |  |  |  | 0 | 0 | 0 | 0 | 0
Díl: | 96 | Bourání konstrukcí | [5 empty] | 1
17 | 961044111R00 | Bourání základů z betonu prostého pro sloupky | m3 | 0.5475 |  | 0 |  | 2 | 1 | 1 | 1 | 1 | 0 | 0 | 0 | 0 | 0 | 0
|  | volej.:0,6*0,6*0,25*2 |  | 0.18 |  |  | volej.:0,6*0,6*0,25*2
|  | teniss.:0,5*0,5*0,25*2 |  | 0.125 |  |  | teniss.:0,5*0,5*0,25*2
|  | rozhod.:0,5*0,5*0,25 |  | 0.0625 |  |  | rozhod.:0,5*0,5*0,25
|  | koš.:0,6*0,6*0,25*2 |  | 0.18 |  |  | koš.:0,6*0,6*0,25*2
18 | 965042231R00 | Bourání mazanin betonových tl. nad 10 cm, pl. 4 m2 pro obrubníky | m3 | 3.21 |  | 0 |  | 2 | 1 | 1 | 1 | 1 | 0 | 0 | 0 | 0 | 0 | 0
|  | (15,5+15,5+38+38)*0,2*0,15 |  | 3.21 |  |  | (15,5+15,5+38+38)*0,2*0,15
| Celkem za | 96 Bourání konstrukcí |  |  |  | 0 |  | 4 |  |  |  |  | 0 | 0 | 0 | 0 | 0
Díl: | 99 | Staveništní přesun hmot | [5 empty] | 1
19 | 998225111R00 | Přesun hmot, pozemní komunikace, kryt živičný | t | 166.0743 |  | 0 |  | 2 | 7 | 1 | 2 | 1 | 0 | 0 | 0 | 0 | 0 | 0
| Celkem za | 99 Staveništní přesun hmot |  |  |  | 0 |  | 4 |  |  |  |  | 0 | 0 | 0 | 0 | 0
Díl: | 767 | Konstrukce zámečnické | [5 empty] | 1
20 | 767-01 | d+m sloupky sítí volejbal, nohejbal | ks | 2 |  | 0 |  | 2 | 12 | 0 | 22 | 2 | 0 | 0 | 0 | 0 | 0 | 0
21 | 767-02 | dod. sít volejbal černá | ks | 1 |  | 0 |  | 2 | 12 | 0 | 23 | 2 | 0 | 0 | 0 | 0 | 0 | 0
22 | 767-03 | dod. branka na házenou lak + PZ, vč. bílé sítě ( malá kopaná) | ks | 2 |  | 0 |  | 2 | 12 | 0 | 24 | 2 | 0 | 0 | 0 | 0 | 0 | 0
23 | 767-04 | dod. pouzdra sloupků sítí pro um. povrch | sada | 2 |  | 0 |  | 2 | 12 | 0 | 25 | 2 | 0 | 0 | 0 | 0 | 0 | 0
24 | 767-05 | dod. streetbalový koš - kompletní kce, školní cvičná varianta vysaz. 1,65 m | ks | 2 |  | 0 |  | 2 | 12 | 0 | 26 | 2 | 0 | 0 | 0 | 0 | 0 | 0
25 | 767-06 | souprava sloupků - tenis (pozink s vnitř. napínákem) | sada | 1 |  | 0 |  | 2 | 12 | 0 | 28 | 2 | 0 | 0 | 0 | 0 | 0 | 0
26 | 767-07 | dod. tenisová sit černá vč. wimbledonu | ks | 1 |  | 0 |  | 2 | 12 | 0 | 29 | 2 | 0 | 0 | 0 | 0 | 0 | 0
27 |  | krycí plech pro přejezd těžké techniky | ks | 5 |  | 0 |  | 2 | 12 | 0 | 30 | 2 | 0 | 0 | 0 | 0 | 0 | 0
28 | 998767201R00 | Přesun hmot pro zámečnické konstr., výšky do 6 m | % |  |  | 0 |  | 2 | 7 | 1002 | 5 | 2 | 0 | 0 | 0 | 0 | 0 | 0
| Celkem za | 767 Konstrukce zámečnické |  |  |  | 0 |  | 4 |  |  |  |  | 0 | 0 | 0 | 0 | 0
Díl: | D96 | Přesuny suti a vybouraných hmot | [5 empty] | 1
29 | 979081111R00 | Odvoz suti a vybour. hmot na skládku do 1 km | t | 8.157 |  | 0 |  | 2 | 8 | 0 | 3 | 1 | 0 | 0 | 0 | 0 | 0 | 0
30 | 979081121R00 | Příplatek k odvozu za každý další 1 km | t | 114.198 |  | 0 |  | 2 | 8 | 0 | 3 | 1 | 0 | 0 | 0 | 0 | 0 | 0
31 | 979094211R00 | Nakládání nebo překládání vybourané suti | t | 8.157 |  | 0 |  | 2 | 8 | 0 | 3 | 1 | 0 | 0 | 0 | 0 | 0 | 0
32 | 979999998R00 | Poplatek za skládku suti 5% příměsí | t | 8.157 |  | 0 |  | 2 | 8 | 0 | 3 | 1 | 0 | 0 | 0 | 0 | 0 | 0
| Celkem za | D96 Přesuny suti a vybouraných hmot |  |  |  | 0 |  | 4 |  |  |  |  | 0 | 0 | 0 | 0 | 0