## Rozpočet
Pozice | Název | Mj | Počet | Hmotnost | Hmotnost celkem
Zařízení 1 - Hygienická smyčka
Větrací jednotka s rekuperací
1-01 | VL = 2000 m3/h; pz ext = 250 Pa ; teplovodní ohřev 70/50°C, tp = 24°C; bez chlazení, osazená pod stropem, rekuperační výměník; - včetně příslušenství | ks | 1 | 262 | 262
| MaR jednotka vč dálkového ovládání | ks | 1 |  | 0
| Doprava jednotky na místo | ks | 1 |  | 0
PROTIDEŠŤOVÁ ŽALUZIE
1-02 | PZA-P 630x500 TPJ 18-12-86 | ks | 1 | 65 | 65
KONCOVÝ KUS
1-03 | KRUHOVÝ 400 | ks | 1 | 11 | 11
BUŇKOVÝ TLUMIČ HLUKU s děrovaným plechem
1-04 | 250x200x1000 . 3 oba konce tupé | ks | 8 | 14 | 112
LAKOVANÝ TALÍŘOVÝ VENTIL PŘÍVODNÍ
1-05 | 125 tal.ventil kov.přívod | ks | 6 | 0.3 | 1.8
1-06 | 160 tal.ventil kov.přívod | ks | 2 | 0.5 | 1
1-07 | 200 tal.ventil kov.přívod | ks | 6 | 0.8 | 4.8
LAKOVANÝ TALÍŘOVÝ VENTIL ODVODNÍ
1-08 | 125 tal.ventil kov.odvod | ks | 6 | 0.3 | 1.8
1-09 | 160 tal.ventil kov.odvod | ks | 2 | 0.5 | 1
1-10 | 200 tal.ventil kov.odvod | ks | 6 | 0.7 | 4.2
ČTYŘHRANNÉ POTRUBÍ SKUPINY I. MATERIÁL POZINKOVANÝ PLECH
| do obvodu 650 40% tvarovek | bm | 7 | 5 | 35
| do obvodu 1050 50% tvarovek | bm | 41 | 10 | 410
| do obvodu 1890 80% tvarovek | bm | 3 | 19 | 57
| do obvodu 2630 60% tvarovek | bm | 9 | 29 | 261
KRUHOVÉ POTRUBÍ SKUPINY I. MATERIÁL POZINKOVANÝ PLECH
| do průměru140 40% tvarovek | bm | 4 | 3 | 12
| do průměru200 60% tvarovek | bm | 20 | 5 | 100
| do průměru400 80% tvarovek | bm | 9 | 10 | 90
| Potrubí kondenzátu plast DN 32 | bm | 25 | 0 | 0
SPOJOVACÍ MATERIÁL
| šrouby, matice, podložky | kpl | 126 | 1 | 126
MONTÁŽ KOVOVÝCH ATYPICKÝCH KONSTRUKCÍ
| do 10 kg | kg | 131 | 0 | 0
ZÁVĚSY, ZÁVĚSNÉ LIŠTY, ZÁVITOVÉ TYČE,ZÁVĚSY, KRUHOVÉ ZÁVĚSY,HMOŽDINKY
| materiál celkem: | kg | 175 | 1 | 175
| Zařízení 1 - Hygienická smyčka - celkem |  |  |  | 1730.6
Zařízení demontáže
Demontáže
VENTILÁTOR RADIÁLNÍ NÍZKOTLAKÝ
| SEAT 20, | ks | 6 | 11 | 66
VÝFUKOVÁ NÁSTAVEC S MŘÍŽKOU
| pro SEAT 20 | ks | 6 | 2 | 12
UZAVŘENÁ PLASTOVÁ STOLIČKA
| H 350 pro SEAT 20 | ks | 6 | 12 | 72
ČTYŘHRANNÉ POTRUBÍ SKUPINY I. MATERIÁL POZINKOVANÝ PLECH
| do obvodu 1050 50% tvarovek | bm | 18 | 10 | 180
KRUHOVÉ POTRUBÍ Z PLASTU
| do průměru200 40% tvarovek | bm | 70 | 5 | 350
| Demontáže - celkem |  |  |  | 680
| Zařízení demontáže - celkem |  |  |  | 680

## Parametry
Specifikace prací a dodávek vzduchotechnických zařízení
Akce | HYGIENICKÁ SMYČKA PRO PRACOVIŠTĚ 239 - Ústav chémie a biochémie
Projekt | D.1.4c VZDUCHOTECHNIKA
Investor | Mendelova univerzita v Brně, Zemědělská 1, 613 00 Brno
Z. č.
A. č.
Smlouva
Vypracoval
Kontroloval
Datum
Zpracovatel
CÚ
Poznámka | Uvedené ceny jsou v Kč a nezahrnují DPH, pokud to není uvedeno.
Doprava % | 3,60
Cena přesunu 1 kg | 0,60
PPV % | 5,00
Zednické výpomoci % | 2,60
Komplexní zkoušky % | 0,00
GZS % | 0,00
Provozní vlivy % | 0,00
Kompletační činnost - a | 0,00
Kompletační činnost - b | 0,952842
Kompletační činnost - k1 | 0,00
Kompletační činnost - k2 | 0,00
Roční nárůst cen 1 | 0,00
Roční nárůst cen 2 | 0,00
1. sazba DPH % - i pro přirážky rekapitulace | 21
2. sazba DPH % | 15