## List1
Označení projektu | Název projektu | Název | Cena bez DPH | Cena s DPH | Specifikace | Počet kusů
CZ.1.07/2.4.00/31.0025 | BioNetwork | binokulární biologický mikroskop | 30000.00 | 36300.00 | Optický systém UIS2 (Universal Infinity-corrected) | 5
Osvětlení: Vestavěný iluminátor Koehler
halogenová / LED žárovka
Napájení: 100-120V/220-240Vg maximálně 1/0.6A 50/60Hz
Zaměření: mechanismus Stage výška pohyb válečkem průvodcem (s ozubnicí a pastorkem)
Hrubé nastavení zdvihu 36.8 mm na otáčku
Celkem zdvih 25 mm
Pre-zaostřování knoflík za předpokladu, hrubé Knoflík pro nastavení napětí nastavitelné
Revolverové hlavy Čtyřlůžkový pozice pevné (Inward nakloněné)
Binokulární tubus Číslo pole 20
úhel náklonu 30 °
Nastavení osové vzdálenosti okulárů rozsah 48 až 75 mm
Fáze 188 (W) x 134 (D) mm
Rozsah pohybu 76 (osa X) x 50 (osa Y) mm
Abbe kondenzor, s vestavěným-in filtrem denního světla
NA 1.25 (po ponoření oleje)
Rozměry max. 250 (W) x 520 (H) x 370 (D) mm
Příslušenství:
4 objektivy (4x, 10x, 40x, 100x)
- objektivy planachromatické korigované na nekonečno umožňující zvětšení 4x, 10x, 20x, 40x a 100x (imerzní)
- revolverový nosič
- stůl s krytými posuvy (min. 130 mm)
- osvětlení - zdroj Halogen / LED se snadnou výměnou
- síťová šnůra s ochranným vodičem
- záruka min. 3 roky a možnost servisu"
CZ.1.07/2.4.00/31.0025 | BioNetwork | Mikroskop stereoskopický se zoomem | 12397.00 | 15000.37 | Kvalitní stereoskopický ZOOM mikroskop, nutný k pozorování velmi drobných objektů a částí rostlin. | 5
zvětšení: 7-180x, zoom objektivů 0,7x - 4,5x + 2x předsádkový objektiv, binokulární stereoskopická hlavice, širokoúhlé okuláry 10x, 20x pro pozorování s brýlemi včetně očnic, dioptrická aretace obou okulárových tubusů, osvětlení vrchní (halogenová / LED lampa s reflexní parabolou), spodní (halogenová / LED žárovka) i smíšené, plynulá regulace intenzity osvětlení, upěvnění preparátů dvojicí pružinových držáků, dvoustupňové ostření pro rychlé a přesné zaostření."
CZ.1.07/2.4.00/31.0025 | BioNetwork | Mikroskop stereoskopický se zoomem II | 24793.00 | 30000.00 |  | 2
Kvalitní stereoskopický mikroskop, nutný k pozorování velmi drobných objektů a částí rostlin.
zvětšení: 7-45x, zoom objektivů 0,7-4,5 x /1:6,5/, změna zvětšení plynulá, pomocí zoomu, trinokulární stereoskopická hlavice, širokoúhlé okuláry 10x/20 mm pro pozorování s brýlemi včetně očnic, dioptrická aretace obou okulárových tubusů, možnost připojení digitální kamery nebo fotoaparátu, osvětlení vrchní /halogenová lampa s reflexní parabolou/, spodní /halogenová žárovka/ i smíšené, plynulá regulace intenzity osvětlení, upěvnění preparátů dvojicí pružinových držáků,
CZ.1.07/2.4.00/31.0025 | BioNetwork | digitální kompaktní fotoaparát kompatibilní s mikroskopem LP1103-T | 18162.10 | 21976.14 | 14,3megapixelový snímač CMOS o rozměrech 18,7 × 14,0 mm (4:3), procesor DIGIC 5, systém HS Systém, displej LCD s variabilním úhlem natočení a úhlopříčkou 7,5 cm (3,0), optický hledáček, širokoúhlý objektiv s 4x optickým zoomem, ohnisková vzdálenost 15,1 až 60,4 mm, rozlišení Full HD, rozhraní HDMI, ISO 100 - 12800 | 1
Příslušenství:
adaptér pro připojení k mikroskopu LP 1103 T, paměťová karta SD, SDHC nebo SDXC 32GB,"
CZ.1.07/2.4.00/31.0025 | BioNetwork | Digitální fotoaparát s vyměnitelnými objektivy (zrcadlovka) kompatibilní s mikroskopem LP1103-T | 16187.10 | 19586.39 | 18megapixelový snímač APS-C CMOS , citlivost ISO 100 až 6 400, 14bitový obrazový procesor DIGIC 4, výklopný displej TFT Clear View s úhlopříčkou 7,7 cm (3) a poměrem stran 3:2, přibližně 1 040 000 bodů, vestavěné bezdrátové ovládání blesku, 9bodové širokoúhlé automatické zaostřování, optický zoom 7,5x, | 1
Příslušenství:
paměťová karta SD, SDHC nebo SDXC 32GB, adaptér pro připojení k mikroskopu LP1103-T"
CZ.1.07/2.4.00/31.0025 | BioNetwork | Digitální kamera s rozlišením 5Mpix kompatibilní s biologickým mikroskopem LP1103-T včetně softwaru | 14876.00 | 18000.00 | rozlišení 5Mpixely, snímací chip 1/2´´, závit C/CS-mount, maximální rozlišení 2592x1944 pix., zobrazovací frekvence 8 f/s (při 2592x1944), rozhraní vysokorychlostní USB 2.0 - 480 Mb/s | 1
CZ.1.07/2.4.00/31.0025 | BioNetwork | Kondenzor pro světlé pole kompatibilní k biologickému mikroskopu LP1103-T | 8287.10 | 10027.39 | Kondenzor pro světlé pole kompatibilní k biologickému mikroskopu LP1103-T | 1
CZ.1.07/2.4.00/31.0025 | BioNetwork | Lupa skleněná s lampou 3" 3/8 dioptrií | 900.00 | 1089.00 | Stolní lampa s lupou a zářivkou 12W, ohebné rameno | 5