## List1
Projekt: | Inovace předmětů Vinohradnictví, Zahradnictví, Pěstování ovoce a zeleniny, Zelinářství
Reg. č.
Kontaktní osoba: | Libor Dokoupil
Kontakt e-mail/telefon: | libor.dokoupil@mendelu.cz, 545 136 003
Požadavek na místo dodání: | MENDELU BRNO
Požadavek
Popis: | Dataprojektor LED
Počet kusů: | 1
Maximální cena za kus bez DPH | 28098
Maximální cena za kus vč. DPH | 33998.58
Cena celkem bez DPH | 28098
Cena celkem vč. DPH | 33998.58
Technická specifikace: | Projekční systém: DLP (0,65"), 3D DLP Rozlišení: Nativní: 1280 x 800 bodů (16:10), Maximální: 1600 x 1200 bodů Svítivost: min. 3000 ANSI lm Kontrastní poměr: min. 1800:1 Úhlopříčka obrazu: alespoň v rozsahu 35" až 300" Projekční rozsah: 60palcový obraz: 1,7 m ~ 2,5 m, 100palcový obraz: 2,9 m ~ 4,2 m Zoom: min. 1,5x (ruční) Lampa: Typ: hybridní technologie Laser & LED, Životnost minimálně až 20000 hodin Ostatní: Lichoběžníková korekce: automaticky alespoň vertikálně ±30° a manuálně horizontálně ±30°, Reproduktor 1x 5 W, Funkce rychlého spuštění (do 8 sekund) a okamžitého vypnutí, Inteligentní řízení jasu, Časovač prezentace, Digitální zoom (min. 2x), Zadní projekce, Freeze, Pointer, Barevný režim, Eco Mode, Blank Stropní montáž Spotřeba: Normální: max. 190 W, ECO: max. 150 W, Standby: max. 0,5 W Rozhraní: 1x D-Sub vstup (komponentní), 1x HDMI, 1x Kompozitní (RCA), 1x S-Video, 1x Audio vstup RCA, 1x Audio vstup 3,5 mm jack, 1x RS-232 Hmotnost: max. 4 kg
Příslušenství:
Celková cena za projekt bez DPH: |  | 28098
Celková cena za projekt včetně DPH: |  | 33998.58
Note on A3: Uživatel: ve zveřejněné výzvě nebude uvedena, slouží pouze pro interní potřebu
Note on A9: Uživatel: Uveďte prosím obecný název poptávané věci např. notebook, tiskárna - multifunkční, mobilní telefon apod.