## fotoaparát
Projekt:
Reg. č.
Kontaktní osoba: | prof. B. Brzobohatý
Kontakt e-mail/telefon: | umbr@mendelu.cz / 3297
Požadavek na místo dodání: | Zemědělská 1, 61300 Brno
| Požadavek |  | Nutná kompatibilita všech komponent!
Popis: | Fotoaparát
Počet kusů: | 1
Maximální cena za kus bez DPH | 9400
Maximální cena za kus vč. DPH | 11374
Cena celkem bez DPH | 9400
Cena celkem vč. DPH | 11374
Technická specifikace: | Digitální zrcadlovka CMOS 18Mpx,DIGIC 4, záznam do RAW, 3" LCD, HDMI, pouze tělo, výklopný display
Příslušenství: | pouzdro
Požadavek
Popis: | Objektiv
Počet kusů: | 1
Maximální cena za kus bez DPH | 11800
Maximální cena za kus vč. DPH | 14278
Cena celkem bez DPH | 11800
Cena celkem vč. DPH | 14278
Technická specifikace: | Objektiv: EF 100mm f/2.8 USM macro
Požadavek
Popis: | Stativ
Počet kusů: | 1
Maximální cena za kus bez DPH | 1000
Maximální cena za kus vč. DPH | 1210
Cena celkem bez DPH | 1000
Cena celkem vč. DPH | 1210
Technická specifikace: | Tripod s kulovou hlavou, rychloupínací destičkou a otočným středovým sloupkem pro tvorbu makrosnímků. Min. výška 52 cm, max. výška 163 cm, nosnost do 4 kg.
Celková cena za projekt bez DPH: |  | 22200
Celková cena za projekt včetně DPH: |  | 26862