## IT_NCL
Projekt:
Reg. č.
Kontaktní osoba: | Ing. Pavel Homola
Kontakt e-mail/telefon: | homola@mendelu.cz ; tel.: 545135012
Požadavek na místo dodání: | Zemědělská 1, 61300 Brno
Požadavek
Popis: | Outdoor videokamera 4K
Počet kusů: | 1
Maximální cena za kus bez DPH | 9900
Maximální cena za kus vč. DPH | 11979
Cena celkem bez DPH | 9900
Cena celkem vč. DPH | 11979
Technická specifikace: | Outdoor kamera specifikace: • Ultra sharp ƒ/2.8 6-element aspherical glass lens • Ultra širokoúhlý objektiv/ snížené zkreslení Fotografické režimy • 12, 7, 5MP rozlišení • Série: 30 snímku za sekundu • Kontinuální snímání: 3 sn/s, 5 sn/s, 10 sn/s • Časová smyčka: 0.5, 1, 2, 5, 10, 30, 60 sekundové intervaly • Simultaneous Photo + Video: o 12MP + 1440p24 fps o 8MP + 1080p30 fps 8 o 8MP + 720p60 fps • Video režimy • 2.7K 24fps • 4K 15fps • 1080p 50, 48, 25, 24fps • 720p 100, 50fps Baterie a nabíjení • 1050mAh dobíjecí Li-Ion • Nabíjení přes USB Zvuk • Mono, 48kHz, AAC compression w/ AGC • Podporuje volitelný 3,5 mm stereo mikrofon adaptér ** Paměť • Paměť: o MicroSD class 10 nebo vyšší doporučeno o Až do kapacity 64GB • Příslušenství • 197’/ 60m Waterproof Housing* • Wi-Fi Remote + Key Ring • Remote Charging Cable • Rechargeable Li-ion Battery • QR Buckle • J-Hook Buckle • 3-Way Pivot • 1 Curved Adhesive Mount • 1 Flat Adhesive Mount • Assorted Mounts and Hardware • USB Charging Cable
32333200-8 Videokamery
Příslušenství:
Celková cena za projekt bez DPH: |  | 9900
Celková cena za projekt včetně DPH: |  | 11979
Note on A4: Uživatel: ve zveřejněné výzvě nebude uvedena, slouží pouze pro interní potřebu
Note on A9: Uživatel: Uveďte prosím obecný název poptávané věci např. notebook, tiskárna - multifunkční, mobilní telefon apod.