## část 1
Příloha č. 1 - technická specifikace zařízení (nabízené zařízení musí splňovat minimálně následující kritéria):
Část 1 : Elektroforetické a transluminační zařízení pro zobrazení vzorků
Požadované technické a funkční vlastnosti (nabídky dodavatelů musí splňovat všechny níže uvedené parametry. U hodnocených parametrů musí nabídka vyhovět alespoň stanovené požadované úrovni). | nabídka dodavatele (dodavatelé vyplní žlutě podbarvená pole a uvedou splnění požadovaného parametru ve formátu ANO / NE spolu s ověřitelným odkazem na technické listy, výkresy apod.)
Horizontální elektroforéza:
Elektroforetická vana s vestavěnými platinovými elektrodami přímo připojitelná ke zdroji. Design vany uzpůsoben k redukci zahřívaní gelů. Mikroprocesorově řízený zdroj součástí sestavy.
Nastavitelné napětí v úrovních min. 135 V, 100 V, 70 V, 50 V, 35 V, 25 V, 18 V.
Časovač 1-999 min. s funkcí pauza.
V paměti zůstává uloženo předchozí nastavení.
Automatické vypnutí zdroje při zvednutí víka vany.
Váha max. 1 kg. Rozměry vany včetně zdroje v mm max. 260x175x70, objem vany 500 ml.
Součástí příslušenství pro nalévání gelů, min. 4 hřebínky a min. 3 destičky pro gely 3 velikostí 60 x 60 mm, 120 x 60 mm, 120 x 120 mm.
Vertikální elektroforéza:
Modulární systém pro provádění PAGE a elektroblotting v jedné vaně s jednoduchou výměnou modulů.
Součástí systému: Vana na pufr, PAGE modul, nalévací jednotka, 2 skla s výřezem, 2 skla bez výřezu se spacery, 2 hřebínky 1mm s 12 jamkami.
Napájecí kabely připojeny přímo na víko.
Objem pufru 250 ml, velikost gelů 10 x 10 cm, rozměry jednotky max. v cm 20x15x15.
Robustní lisovaná vana. Kompatibilní s multikanálovou pipetou.
Zdroj pro vertikální elektroforézu:
Univerzální zdroj pro elektroforézy s LED displejem, výstupy 4 paralelní, 4 mm banánek.
Mód pro konstantní napětí nebo proud s automatickým přepínáním.
Rozsah napětí 10-300 V nastavitelné po 1 V, rozsah proudu 4 – 500 mA, výkon 90 W.
Nastavení času 0-999 min nebo nepřetržitý chod.
Automatické spuštění při výpadku proudu, protekce při zkratu.
Transiluminátor:
LED modré světlo pro vizualizaci gelů bez poškození DNA fragmentů.
Bezúdržbové LED diody s životností až 100 000 h, 110 LED diod.
Vlnová délka 470 nm.
Možnost rozměru gelu až 100 x 150 (v mm).
Ostatní:
Uvedení zařízení do plně funkčního a provozuschopného stavu v místě realizace, funkční test.
Doprava na místo určení a instalace v ceně dodávky.
Školení k obsluze předmětu dodávky v českém jazyce v rozsahu potřebném k osvojení všech funkcí předmětu dodávky pro min. 2 osoby v min. rozsahu 4 h v místě realizace .
Minimální požadovaná záruka na zařízení 24 měsíců.
Kalibrace zařízení po dobu záruky zdarma.
Poskytování záruční podpory zdarma.
Dostupný pozáruční servis.
Termín dodání: do 8 týdnů od objednávky.
Návod k použití a pokyny k údržbě v českém nebo anglickém jazyce.
Vybraný dodavatel musí být na vyžádání zadavatele schopen předložit dokumenty, prokazující splnění shora uvedených a potvrzených skutečností, z veřejně dostupných informačních zdrojů, jako jsou: dostupné firemní prospekty a/nebo internetové stránky výrobce. Takovéto dokumenty musí být předloženy v českém, případně anglickém jazyce, dle požadavku zadavatele.