## část 2
Příloha č. 1 - technická specifikace zařízení (nabízené zařízení musí splňovat minimálně následující kritéria):
Část 2 : Inkubovaná třepačka
Požadované technické a funkční vlastnosti (nabídky dodavatelů musí splňovat všechny níže uvedené parametry. U hodnocených parametrů musí nabídka vyhovět alespoň stanovené požadované úrovni). | nabídka dodavatele (dodavatelé vyplní žlutě podbarvená pole a uvedou splnění požadovaného parametru ve formátu ANO / NE spolu s ověřitelným odkazem na technické listy, výkresy apod.)
Inkubovaná třepačka:
Orbitální třepačka s inkubací, s mikroprocesorovým řízením a bezúdržbovým motorem.
Přehledný LED displej se současným zobrazením nastavené aktuální teploty, času, otáček a alarmů.
Průhledné víko výklopné o 180 °.
Aktivní ventilace (min. 2 ventilátory).
Teplotní rozsah: +5 °C (od okolní teploty) až +60 °C, uniformita při 37 °C: ≤ ± 0,3 °C, přesnost nastavení teploty: 0,1 °C.
Nastavení času 0 – 99 h 59 min. po 1 min., nebo nepřetržitý chod.
Nastavení otáček 50-350 ot./min., orbit min. 20 mm.
Součástí výměnné platformy: univerzální platforma s posuvnými válci, min. 6 x 250 ml Erlenmeyerovy baňky, univerzální pružinová platforma. Možnost snadné výměny platforem beze šroubů pouze nacvaknutím.
Ostatní:
Uvedení zařízení do plně funkčního a provozuschopného stavu v místě realizace, funkční test.
Doprava na místo určení a instalace v ceně dodávky.
Školení k obsluze předmětu dodávky v českém jazyce v rozsahu potřebném k osvojení všech funkcí předmětu dodávky pro min. 2 osoby v min. rozsahu 4 h v místě realizace .
Minimální požadovaná záruka na zařízení 24 měsíců.
Kalibrace zařízení po dobu záruky zdarma.
Poskytování záruční podpory zdarma.
Dostupný pozáruční servis.
Termín dodání: do 8 týdnů od objednávky.
Návod k použití a pokyny k údržbě v českém nebo anglickém jazyce.
Vybraný dodavatel musí být na vyžádání zadavatele schopen předložit dokumenty, prokazující splnění shora uvedených a potvrzených skutečností, z veřejně dostupných informačních zdrojů, jako jsou: dostupné firemní prospekty a/nebo internetové stránky výrobce. Takovéto dokumenty musí být předloženy v českém, případně anglickém jazyce, dle požadavku zadavatele.