## 1. místnost - název
0412019 Dodávka skříní pro ÚLBDG - Technická specifikace - nabídková cena
OZNAČENÍ VÝROBKU | NÁZEV VÝROBKU | POPIS VÝROBKU | ROZMĚRY (šířka x hloubka x výška) v mm s ohledem na kompatibilitu se stávajícím nábytkem | MÍSTNOST | ZÁRUKA minimálně | POČET KS CELKEM | cena v Kč bez DPH/ks (s montáží a dopravou) | cena v Kč bez DPH celkem za položku | částka DPH v Kč | cena celkem v Kč včetně DPH
1 | Skřín policová otevřená | Skříň policová otevřená v barvě Calvados, s ohledem na dekor stávajícího nábytku. Korpus z laminované dřevotřískové desky. Boky korpusu v tloušťce 18 mm, záda potom 6 mm. Hrany korpusu olepeny 1 -2 mm ABS hranou. Police tloušťky 25 mm z nosností 80 kg. Police skříně olepeny odolnou 2 mm ABS hranou. | 800 x 400 x 1152 | BA04N6052 | 2 roky | 1 |  | 0 | 0 | 0
2 | Skřín policová dveřová | Skříň policová dveřová v barvě Calvados, s ohledem na dekor stávajícího nábytku. Korpus z laminované dřevotřískové desky. Boky korpusu v tloušťce 18 mm, záda potom 6 mm. Hrany korpusu olepeny 1 -2 mm ABS hranou. Police tloušťky 25 mm z nosností 80 kg. Police skříně olepeny odolnou 2 mm ABS hranou. Dvířka plné vybaveny 2 mm ABS hranou. | 800 x 400 x 1152 | BA04N6052 | 2 roky | 2 |  | 0 | 0 | 0
3 | Skřín policová dveřová | Skříň policová otevřená v barvě Calvados, s ohledem na dekor stávajícího nábytku. Vrchní police otevřená, spodní police kryté dvířky. Korpus z laminované dřevotřískové desky. Boky korpusu v tloušťce 18 mm, záda potom 6 mm. Hrany korpusu olepeny 1 -2 mm ABS hranou. Police tloušťky 25 mm z nosností 80 kg. Police skříně olepeny odolnou 2 mm ABS hranou. Police tloušťky 25 mm z nosností 80 kg. Police skříně olepeny odolnou 2 mm ABS . | 800 x 400 x 1152 | BA04N6052 | 2 roky | 2 |  | 0 | 0 | 0
| celková cena | [6 empty] | 0 | 0 | 0