## TP
Technické požadavky
Dodavatel musí vyplnit všechna žlutě podbarvená pole. Dodavatel musí rovněž uvést i nabídkovou cenu za kus u každé položky.
NÁZEV | POŽADOVANÉ PAMAMETRY |  | KONKRÉTNÍ PARAMETRY NABÍZENÉHO ZAŘÍZENÍ | NABÍZENÉ ZAŘÍZENÍ | Jednotková cena Kč bez DPH | Kusy | Cena v Kč bez DPH celkem | Částka DPH v Kč | Cena v Kč včetně DPH celkem
| PARAMETR | POŽADOVANÁ HODNOTA |  | (VÝROBCE A PŘESNÝ TYP)
Stolní PC - počítačová učebna C | maximální přípustná cena | 35 700 Kč bez DPH |  |  |  | 25 | 0 | 0 | 0
| grafický adaptér | dedikovaná grafická karta, PassMark - G3D min. 11000, paměť min. 8GB
| procesor | PassMark – CPU Mark min. 14900, 64 bit
| RAM | min. 32 GB, typ paměti min. DDR4, frekvence min. 2666MHz
| SSD | min. 512 GB, slot M.2, rychlost čtení min. 3000MB/s, rychlost zápisu min. 2000MB/s, s možnotí rozšíření o HDD
| napájecí zdroj | min. 650 W, aktivní PFC
| porty | min. 4x USB 3.0 a min. 10x USB celkem, min. 1x nabíjecí USB, RJ-45 (min. 1 Gb), 3,5 mm stereo jack, 2 grafické digitální výstupy (min. 1x HDMI nebo DisplayPort)
| síťové vlastnosti | podpora PXE a WOL
| vlastnosti BIOSu/UEFI | replikace nastavení, možnost uzamčení, možnost vyvolání boot menu po startu
| sloty | min. 1x PCI Express x1, 1x PCI Express x16 (min. v3.0)
| mechanika | DVD vypalovačka
| rozměry | šířka max. 240 mm, výška max. 480 mm a hloubka max. 450 mm
| záruka | min. 60 měsíců se zásahem technika do druhého pracovního dne, s opravou u odběratele, opětovné uvedení do provozu do 5 pracovních dnů, pokud není uvedeno jinak
[5 empty] | Celkem Kč: |  | 0 | 0 | 0
Další požadavky |  |  | Splnění parametrů v podávané nabídce
Zachování totožné (nebo lepší) hardwarové konfigurace v rámci záručních oprav. |  |  | ANO/NE
Ke všem zařízením budou dodány napájecí kabely. |  |  | ANO/NE
Nabízená zařízení mají neutrální barvy techniky a souvisejícího příslušenství: černá/bílá/šedá/stříbrná. |  |  | ANO/NE
Na všech dodávaných počítačích bude předinstalovaný OEM operační systém Windows (nutné jako podkladová licence pro Campus Agreement). |  |  | ANO/NE
Životní cyklus nabízeného produktu minimálně 15 měsíců, bez změny dílčích komponent. |  |  | ANO/NE
Oprávnění zaměstnanci zadavatele mohou v záruční době otevírat skříň počítače a instalovat vlastní komponenty a to bez ztráty záruky. Oprávnění zaměstnanci v tomto případě jsou zaměstnanci ÚIT (Ústavu informačních technologií) a odborní techničtí IT pracovníci fakult se souhlasem ÚIT. |  |  | ANO/NE
K počítači bude dodána drátová klávesnice (standardní rozložení kláves, s podporou CZ a ENG, odolná proto rozlití tekutiny) a drátová myš s min. 2 tlačítky a kolečkem. Stejné barvy a provedení. V provedení s USB konektorem. |  |  | ANO/NE
Na čelním panelu musí být vyvedeny fungující konektory pro sluchátka, mikrofon a min. 2x USB 3.0. |  |  | ANO/NE
Počítače musí být vybaveny HD audio adaptérem a konektory pro mikrofon a sluchátka. |  |  | ANO/NE
Všechna dodaná zařízení a příslušenství musí být plně kompatibilní. |  |  | ANO/NE