## TP
Technické požadavky
Dodavatel musí vyplnit všechna žlutě podbarvená pole. Dodavatel musí rovněž uvést i nabídkovou cenu za kus u každé položky.
NÁZEV | POŽADOVANÉ PAMAMETRY |  | KONKRÉTNÍ PARAMETRY NABÍZENÉHO ZAŘÍZENÍ | NABÍZENÉ ZAŘÍZENÍ | Jednotková cena Kč bez DPH | Kusy | Cena v Kč bez DPH celkem | Částka DPH v Kč | Cena v Kč včetně DPH celkem
| PARAMETR | POŽADOVANÁ HODNOTA |  | (VÝROBCE A PŘESNÝ TYP)
Konvertibilní notebook | maximální přípustná cena | 19 000 bez DPH |  |  |  | 4 | 0 | 0 | 0
| grafický adaptér | PassMark – G3D Mark min. 1700
| procesor | PassMark – CPU Mark min. 7800, 64 bit, alespoň 4 jádra, min. 4 MB mezipaměti; model se sníženou spotřebou
| RAM | min. 8 GB, min. typ DDR4
| SSD | min. 500 GB, NVMe
| rozlišení displeje | min. 1920x1080 pixelů
| úhlopříčka displeje | min. 13 palců, max. 14 palců
| typ displeje | technologie srovnatelná barevným podáním s technologií IPS, LED podsvícení, dotykový
| porty | min. 1x USB-C s podporou USB3.1; min. 2x USB-A; jack Combo na headset
| síťové vlastnosti | podpora WiFi 802.11ac; BT min. verze 4.2
| vlastnosti BIOSu/UEFI | možnost vyvolání boot menu po startu
| mechanika | bez mechaniky
| příslušenství | kompatibilní Bluetooth pero pro psaní na obrazovce, napájecí adaptér
| hmotnost | maximálně 1,4 kg
| konstrukce | Překlopiteplný (konvertibilní) notebook, celokovové šasi
| zabezpečení | čtečka otisků prstů, HW vypnutí webkamery
| provedení klávesnice | jazyk CZ, podsvícená
| baterie | min. kapacita 50Wh
| operační systém | předinstalovaný OEM operační systém Windows (nutné jako podkladová licence pro Campus Agreement)
| záruka | min. 24 měsíců
Ultra lehký notebook | maximální přípustná cena | 40 000 bez DPH |  |  |  | 1 | 0 | 0 | 0
| grafický adaptér | PassMark – G3D Mark min. 750
| procesor | PassMark – CPU Mark min. 3900, 64 bit, alespoň 2jádra, min. 4 MB mezipaměti; model se sníženou spotřebou
| RAM | min. 16 GB
| SSD | min. 500 GB, NVMe
| rozlišení displeje | min. 1920x1080 pixelů
| úhlopříčka displeje | min. 13 palců, max. 14 palců
| typ displeje | technologie srovnatelná barevným podáním s technologií IPS, LED podsvícení, dotykový
| porty | min. 2x USB-C s podporou USB3.1; 1xjack Combo na headset
| síťové vlastnosti | podpora WiFi 802.11ac; BT min. verze 4.2
| vlastnosti BIOSu/UEFI | možnost vyvolání boot menu po startu
| mechanika | bez mechaniky
| hmotnost | maximálně 900g
| konstrukce | Kovové šasi
| zabezpečení | čtečka otisků prstů, TPM
| provedení klávesnice | jazyk CZ, podsvícená
| příslušenství | USB-C hub s alespoň 1x USB-A výstupe, a 1xHDMI výstupem
| operační systém | předinstalovaný OEM operační systém Windows (nutné jako podkladová licence pro Campus Agreement)
| záruka | min. 24 měsíců
Pracovní notebook 14" | maximální přípustná cena | 17 800 bez DPH |  |  |  | 3 | 0 | 0 | 0
| grafický adaptér | PassMark – G3D Mark min. 1000
| procesor | PassMark – CPU Mark min. 5500, 64 bit, alespoň 2 jádra, min. 4 MB mezipaměti; model se sníženou spotřebou
| RAM | min. 8 GB, min. typ DDR4, rozšiřitelná alespoň do 32 GB
| SSD | min. 250 GB, NVMe
| Rozlišení displeje | min. 1920x1080 pixelů, LED podsvícení, 14", matný
| porty | min. 1x USB-C s podporou USB3.1, min. 2x USB-A, jack Combo na headset, RJ-45, HDMI, čtečka SD karet
| síťové vlastnosti | podpora WiFi 802.11ac; BT min. verze 4.2
| příslušenství | napájecí adaptér
| Zabezpečení | čtečka otisků prstů
| provedení klávesnice | jazyk CZ
| Baterie | min. kapacita 45Wh
| operační systém | předinstalovaný OEM operační systém Windows (nutné jako podkladová licence pro Campus Agreement)
| záruka | min. 60 měsíců
[5 empty] | Celkem Kč: |  | 0 | 0 | 0
Společné požadavky |  |  | Splnění parametrů v podávané nabídce
Zachování totožné (nebo lepší) hardwarové konfigurace v rámci záručních oprav. |  |  | ANO / NE
Ke všem zařízením budou dodány napájecí kabely. |  |  | ANO / NE
Nabízená zařízení mají neutrální barvy techniky a souvisejícího příslušenství: černá/šedá. |  |  | ANO / NE
Dodavatel provede v souvislosti s dodávkou následnou ekologickou likvidaci veškerého obalového materiálu. Odběr obalového materiálu bude proveden bezprostředně po dodání zboží, popř. po vzájemné dohodě jindy. |  |  | ANO / NE
Všechna dodaná zařízení a příslušenství musí být plně kompatibilní. |  |  | ANO / NE