## N1020
Příloha č. 1 - Technická specifikace a položkový rozpočet
OZNAČENÍ: | NÁZEV VÝROBKU | POPIS VÝROBKU | ROZMĚRY (šířka x výška x hloubka) v mm | MÍSTNOST | POČET KS CELKEM | JEDNOTKOVÁ CENA V KČ BEZ DPH (včetně dopravy, montáže, zaškolení a všech souvisejících nákladů a požadavků zadávací dokumentace) | CENA V KČ BEZ DPH CELKEM ZA POLOŽKU
Digestoř | Digestoř | Digestoř plechová, výška pracovní desky 900 mm, 8x 230 V / IP 44 (2 vnitřní), světlo 36 W, příprava pro ovládací jednotku, dvě okna elektricky ovládaná automaticky zavíratelná, vertikálně posuvná - spodní i horizontálně posuvné, bezp. Sklo | 1800x930/2500 | N1020 | 1 |  | 0
Digestoř | Instalace pro digestoře | Instalace pro digestoře - ovládání - řídící jednotka s max.výbavou a displejem pro el. ovládání okna s jednotkou kontinuálního měření průtoku vzduchu, včetně aut. zavíraní okna, optické závory a příd. funkcí + výstupní signál pro MaR - typ C |  | N1020 | 1 |  | 0
Digestoř | Deska pracovní digestoře | Deska pracovní digestoře, laminát vysokotlaký, tl. 30 mm | 1800x30/810 | N1020 | 1 |  | 0
Digestoř | Flexibilní hadice | Flexibilní hadice pro laboratorní použití, průměr 250 mm - pro propojení digestoře, odtahového dílu s vyústěním vzduchotechniky - 1 metr | 1000x250/0; 1 metr | N1020 | 1 |  | 0
Skříňka pod digestoř | Skříňka bezpečnostní na hořlaviny | Skříňka bezpečnostní na hořlaviny, typ 30, 2 výjezdy | 1400x550/600 | N1020 | 1 |  | 0
Skříňka pod digestoř | Sokl | Sokl pro skříně bezpečnostní šířky 1400 mm | 1400x550/30 | N1020 | 1 |  | 0
Skříňka pod digestoř | Kryt | Zakrytí volného prostoru - plech (50+25=75mm na každé straně skříňky + 100mm v horní části) |  | N1020 | 1 |  | 0
Skříňka pod digestoř | Flexibilní hadice | Flexibilní hadice pro laboratorní použití, průměr 75 mm - pro propojení skříňky pod digestoří, bezpečnostní skříně, ... s vyústěním vzduchotechniky - 4 metry | 1000x75/0; 4 metry | N1020 | 1 |  | 0
Skříň bezpečnostní | Skříň bezpečnostní kombinovaná | Skříň bezpečnostní kombinovaná - dva oddíly, křídlové dveře, horní část určena na skladování hořlavin s odolností 90 minut - se třemi výjezdnými vanami, spodní část pro uskladnění louhů a kyselin - 2 výjezdné police s PE vanou a spodní záchytná PE vana | 597x617/1969 | N1020 | 1 |  | 0
Skříň bezpečnostní | Flexibilní hadice | Flexibilní hadice pro laboratorní použití, průměr 75 mm - pro propojení skříňky pod digestoří, bezpečnostní skříně s vyústěním vzduchotechniky | 1000x75/0; 2 metry | N1020 | 1 |  | 0
Stůl laboratorní | Stůl laboratorní | Stůl laboratorní, celkový rozměr 700 x 900/900 | 700 x 900/900 | N1020 | 1 |  | 0
Stůl laboratorní | Doměr | Doměr rovný se soklem | 100 x 18/867 | N1020 | 1 |  | 0
Stůl laboratorní | Skříňka laboratorní | Skříňka laboratorní kombinovaná na soklu, pro práci ve stoje, dveře bez zámku (jedna police), horní zásuvka bez zámku, jednodveřová | 600 x 570/870 | N1020 | 1 |  | 0
Stůl laboratorní | Konstrukce plechová | Konzola plechová bílá 200x250mm | 680x845/870 | N1020 | 2 |  | 0
Stůl laboratorní | Deska pracovní | Deska pracovní, laminát vysokotlaký, tl. 30 mm + hrana, tl. 35 mm - 0,7 metrů | 1000x900/35; 0,7 metrů | N1020 | 1 |  | 0
Skříň | Skříň laboratorní otevřená | Skříň laboratorní otevřená bez noh, tři police | 700x400/1550 | N1020 | 1 |  | 0
CELKOVÁ CENA V KČ BEZ DPH | [6 empty] | 0
Závazné požadavky | Doprava a montáž | Součástí předmětu plnění je doprava, montáž a uvedení do provozuschopného stavu.
| Zaškolení | Součástí plnění je zaškolení k obsluze pro alespoň 5 osob v rozsahu 2 hodiny
| Manuál - návod | dodání návodu k obsluze (v českém a / nebo anglickém jazyce) v tištěné i elektronické podobě
| Specifikace kvality | Barevné provedení: bude upřesněno při objednání dle standardního vzorníku
| Specifikace kvality | Nábytek bude splňovat: certifikát o shodě s normami ČSN EN 13150, ČSN 910001, ČSN 940401, ČSN 940401, ČSN EN 14727, ČSN EN 527-2. Digestoř bude splňovat: certifikát o shodě s normami ČSN EN 14175, ČSN EN ISO 12100-2. Nábytek i digestoř budou mít vydaný certifikát CE dle směrnice 89/336/EHS a 73/23/EHS.
| Záruční doba: | 24 měsíců
| Lhůta pro dodání: | Do 14 týdnů od akceptace objednávky
Instrukce k vyplnění: | Dodavatel vyplní jednotkovou nabídkovu cenou ve všech žlutě podbarvených polích. Cena musí být konečná včetně všech souvisejících požadavků a nákladů stanovených zadávací dokumentací (zejména doprava a montáž plnění, zaškolení v požadovaném rozsahu, a jiné). Vyplněním Přílohy č. 1 - Technická specifikace a položkový rozpočet dodavatel zohledňuje a akceptuje veškeré požadavky stanovené zadávací dokumentací. Dodavatel jako součást své nabídky předloží dostupné firemní prospekty nebo internetové stránky výrobce nebo katalogové či technické listy apod., ze kterých bude možné ověřit splnění požadavků daných zadávací dokumentací. Takovéto dokumenty musí být předloženy v českém, slovenském nebo anglickém jazyce.