## Rekapitulace stavby
Export Komplet | [19 empty] | 2.0 |  |  |  |  | False | False | {9ef40231-05bc-403e-8c6f-6169e9ca9d50}
[11 empty] | >> skryté sloupce << | [12 empty] | 0,01 | 21
[24 empty] | 0,01 | 15
|  |  | SOUHRNNÝ ROZPOČET STAVBY | [8 empty] | v --- níže se nacházejí doplnkové a pomocné údaje k sestavám --- v | [11 empty] | 0,001
0,01
|  |  | Stavba: |  |  | Mendelova univerzita v Brně, elektroinstalační práce v budově Q 1.1.1.4.24 Vybudování laboratoře multimediální komerční komunikace N1053 / Q04 | [17 empty] | 0,01
REKAPITULACE OBJEKTŮ STAVBY A SOUPISŮ PRACÍ
|  | Stavba: |  |  |  |  | Mendelova univerzita v Brně, elektroinstalační práce v budově Q 1.1.1.4.24 Vybudování laboratoře multimediální komerční komunikace N1053 / Q04
|  | Kód |  | Popis |  |  |  | Cena bez DPH [CZK] | Cena s DPH [CZK] | Typ |  | z toho Ostat. náklady [CZK] | DPH [CZK] | Normohodiny [h] | DPH základní [CZK] | DPH snížená [CZK] | DPH základní přenesená [CZK] | DPH snížená přenesená [CZK] | Základna DPH základní | Základna DPH snížená | Základna DPH zákl. přenesená | Základna DPH sníž. přenesená | Základna DPH nulová
|  | Náklady z rozpočtů - všechny položky jsou investice | [5 empty] | 0 | 0 |  |  |  |  | 587.0809 | #REF! | #REF! | #REF! | #REF! | 0 | 0 | 0 | 0 | 0 | D | 0 | ###NOIMPORT### | IMPORT | {9ef40231-05bc-403e-8c6f-6169e9ca9d50} | {00000000-0000-0000-0000-000000000000}
/ |  |  |  |  | Stavební práce |  |  | 0 | 0 |  |  |  |  | 587.0809 | 0 | 0 | 0 | 0 | 0 | 0 | 0 | 0 | 0 |  | 1 |  | IMPORT | {ab38f1b9-c432-4e23-ad88-53a4ce208469} | {9ef40231-05bc-403e-8c6f-6169e9ca9d50} | 2
[5 empty] | Elektroinstalace |  |  | 0 | 0
POKYNY K VYPLNĚNÍ FORMULÁŘŮ (ZÁLOŽEK SOUBORU)
VYPLŇUJÍ SE ORANŽOVĚ PODBARVENÉ BUŇKY TÉTO BARVY v záložkách: Q04-Stavební část, EL-parametry, EL-rozpočet a Kniha výrobků

## Q04-stavební část
[9 empty] | >> skryté sloupce << | [10 empty] | {ab38f1b9-c432-4e23-ad88-53a4ce208469}
2
| KRYCÍ LIST SOUPISU PRACÍ | [8 empty] | v --- níže se nacházejí doplnkové a pomocné údaje k sestavám --- v | [7 empty] | VYPLŇUJÍ SE ORANŽOVĚ PODBARVENÉ BUŇKY |  | False
Stavba:
Mendelova univerzita v Brně, elektroinstalační práce v budově Q 1.1.1.4.24 Vybudování laboratoře multimediální komerční komunikace N1053 / Q04
Objekt:
04 - Místnost Q04 - stavební práce
| Cena bez DPH | [5 empty] | 0
|  |  | Základ daně |  |  | Sazba daně | Výše daně
| DPH | základní | 0 |  |  | 21% | 0
|  | snížená | 0 |  |  | 15% | 0
|  | zákl. přenesená | 0 |  |  | 21% | 0
|  | sníž. přenesená | 0 |  |  | 15% | 0
|  | nulová | 0 |  |  | 0% | 0
| Cena s DPH |  |  | v | CZK |  | 0
REKAPITULACE ČLENĚNÍ SOUPISU PRACÍ
Stavba:
Mendelova univerzita v Brně, elektroinstalační práce v budově Q 1.1.1.4.24 Vybudování laboratoře multimediální komerční komunikace N1053 / Q04
Objekt:
04 - Místnost Q04 - stavební práce
Kód dílu - Popis | [6 empty] | Cena celkem [CZK]
Náklady ze soupisu prací | [6 empty] | 0 | [13 empty] | -1
| HSV - Práce a dodávky HSV | [5 empty] | 0
| 6 - Úpravy povrchů, podlahy a osazování výplní | [5 empty] | 0
| 9 - Ostatní konstrukce a práce, bourání | [5 empty] | 0
| 997 - Přesun sutě | [5 empty] | 0
| 998 - Přesun hmot | [5 empty] | 0
| PSV - Práce a dodávky PSV | [5 empty] | 0
| 763 - Konstrukce suché výstavby | [5 empty] | 0
| 776 - Podlahy povlakové | [5 empty] | 0
| 783 - Dokončovací práce - nátěry | [5 empty] | 0
| 784 - Dokončovací práce - malby a tapety | [5 empty] | 0
| 786 - Dokončovací práce - čalounické úpravy | [5 empty] | 0
| VRN - Vedlejší rozpočtové náklady | [5 empty] | 0
SOUPIS PRACÍ
Stavba:
Mendelova univerzita v Brně, elektroinstalační práce v budově Q 1.1.1.4.24 Vybudování laboratoře multimediální komerční komunikace N1053 / Q04
Objekt:
04 - Místnost Q04 - stavební práce
PČ | Typ | Kód | Popis | MJ | Množství | J.cena [CZK] | Cena celkem [CZK] | Cenová soustava |  |  | DPH | J. Nh [h] | Nh celkem [h] | J. hmotnost [t] | Hmotnost celkem [t] | J. suť [t] | Suť Celkem [t]
Náklady soupisu celkem | [6 empty] | 0 | [5 empty] | 587.0809 |  | 5.6389 |  | 4.3742 |  |  | D | -1 | [10 empty] | 0
| D | HSV | Práce a dodávky HSV |  |  |  | 0 | [5 empty] | 266.0718 |  | 2.4144 |  | 1.854 |  | 1 | D | 0 |  |  |  | ROZPOCET | [6 empty] | 0
| D | 6 | Úpravy povrchů, podlahy a osazování výplní |  |  |  | 0 | [5 empty] | 41.7838 |  | 2.403 |  | 0 |  | 1 | D | 1 |  |  |  | ROZPOCET | [6 empty] | 0
1 | K | 612325421 | Oprava vápenocementové omítky vnitřních ploch štukové dvouvrstvé, tloušťky do 20 mm a tloušťky štuku do 3 mm stěn, v rozsahu opravované plochy do 10% | m2 | 133.161 |  | 0 | CS ÚRS 2019 02 |  |  | základní | 0.19 | 25.3006 | 0.0057 | 0.75902 | 0 | 0 |  | 4 | K | 2 |  |  |  | ROZPOCET | 0 | 0 | 0 | 0 | 0 | 1 | 0 | 4 | -320746396
| VV |  | "oprava stávajících omítek" (11,5+11,2*2+0,45*4)*3,73 |  | 133.161 | [14 empty] | VV | 2 | 2 | True | 1 | ROZPOCET
2 | K | 619325131 | Vytažení fabionů, hran a koutů při opravách vápenocementových omítek (s dodáním hmot) jakékoliv délky | m | 35.7 |  | 0 | CS ÚRS 2019 02 |  |  | základní | 0.369 | 13.1733 | 0.0068 | 0.24276 | 0 | 0 |  | 4 | K | 2 |  |  |  | ROZPOCET | 0 | 0 | 0 | 0 | 0 | 1 | 0 | 4 | -1741875729
| VV |  | "styk podlaha-stěna" 11,5+11,2*2+0,45*4 |  | 35.7 | [14 empty] | VV | 2 | 2 | True | 1 | ROZPOCET
3 | K | 631312141 | Doplnění dosavadních mazanin prostým betonem s dodáním hmot, bez potěru, plochy jednotlivě rýh v dosavadních mazaninách | m3 | 0.621 |  | 0 | CS ÚRS 2019 02 |  |  | základní | 5.33 | 3.3099 | 2.2563 | 1.4012 | 0 | 0 |  | 4 | K | 2 |  |  |  | ROZPOCET | 0 | 0 | 0 | 0 | 0 | 1 | 0 | 4 | 440616322
| VV |  | "po vybouraných krabicích el." 0,4*0,4*0,1*12 |  | 0.192 | [14 empty] | VV | 2 | 2 | True | 0 | ROZPOCET
| VV |  | "po drážkách el." 25*0,25*0,06+3*0,3*0,06 |  | 0.429 | [14 empty] | VV | 2 | 2 | True | 0 | ROZPOCET
| VV |  | Součet |  | 0.621 | [14 empty] | VV | 2 | 4 | True | 1 | ROZPOCET
| D | 9 | Ostatní konstrukce a práce, bourání |  |  |  | 0 | [5 empty] | 198.2883 |  | 0.01146 |  | 1.854 |  | 1 | D | 1 |  |  |  | ROZPOCET | [6 empty] | 0
4 | K | 95000-001 | Zakrytí a ochrana stávajících konstrukcí | m2 | 100 |  | 0 |  |  |  | základní | 0 | 0 | 0 | 0 | 0 | 0 |  | 4 | K | 2 |  |  |  | ROZPOCET | 0 | 0 | 0 | 0 | 0 | 1 | 0 | 4 | -491579465
5 | K | 952901111 | Vyčištění budov nebo objektů průběžně a před předáním do užívání budov bytové nebo občanské výstavby, světlé výšky podlaží do 4 m | m2 | 286.49 |  | 0 | CS ÚRS 2019 02 |  |  | základní | 0.308 | 88.2389 | 4e-05 | 0.01146 | 0 | 0 |  | 4 | K | 2 |  |  |  | ROZPOCET | 0 | 0 | 0 | 0 | 0 | 1 | 0 | 4 | 2056546712
| VV |  | "úklid suchý+mokrý proces vč. prosklené stěny, dvou dveří a světlíku"
| VV |  | 124,9+2,6*11,65+1,6*4 |  | 161.59
| VV |  | "závěrečný úklid suchý+mokrý proces"
| VV |  | 124.9 |  | 124.9
| VV |  | Součet |  | 286.49
6 | K | 965046111 | Broušení stávajících betonových podlah úběr do 3 mm | m2 | 124.9 |  | 0 | CS ÚRS 2019 02 |  |  | základní | 0.306 | 38.2194 | 0 | 0 | 0 | 0 |  | 4 | K | 2 |  |  |  | ROZPOCET | 0 | 0 | 0 | 0 | 0 | 1 | 0 | 4 | 136470927
| VV |  | "pod marmoleum" 124,9 |  | 124.9 | [14 empty] | VV | 2 | 2 | True | 1 | ROZPOCET
7 | K | 96800-001 | Demontáž věšákové stěny, uložení ve skladu, úprava dle potřeby a zpětná montáž | kus | 6 |  | 0 |  |  |  | základní | 0 | 0 | 0 | 0 | 0 | 0 |  | 4 | K | 2 |  |  |  | ROZPOCET | 0 | 0 | 0 | 0 | 0 | 1 | 0 | 4 | 2020631179
8 | K | 96800-002 | Demontáž žaluzií vč. vodících lišt , vč. naložení, odvozu na skládku a poplatku za skládku | m2 | 35.65 |  | 0 |  |  |  | základní | 0 | 0 | 0 | 0 | 0 | 0 |  | 4 | K | 2 |  |  |  | ROZPOCET | 0 | 0 | 0 | 0 | 0 | 1 | 0 | 4 | -580862625
| VV |  | 11,5*3,1 |  | 35.65 | [14 empty] | VV | 2 | 2 | True | 1 | ROZPOCET
9 | K | 96800-003 | Vysekání stávajících el.krabic 400/400/100mm , vč. naložení, odvozu na skládku a poplatku za skládku | kus | 6 |  | 0 |  |  |  | základní | 0 | 0 | 0 | 0 | 0 | 0 |  | 4 | K | 2 |  |  |  | ROZPOCET | 0 | 0 | 0 | 0 | 0 | 1 | 0 | 4 | 625476944
10 | K | 973042341 | Vysekání výklenků nebo kapes ve zdivu betonovém kapes, plochy do 0,16 m2, hl. do 150 mm | kus | 12 |  | 0 | CS ÚRS 2019 02 |  |  | základní | 1.515 | 18.18 | 0 | 0 | 0.037 | 0.444 |  | 4 | K | 2 |  |  |  | ROZPOCET | 0 | 0 | 0 | 0 | 0 | 1 | 0 | 4 | 894530888
| VV |  | "krabice el. do podlahy" 12 |  | 12 | [14 empty] | VV | 2 | 2 | True | 1 | ROZPOCET
11 | K | 974042547 | Vysekání rýh v betonové nebo jiné monolitické dlažbě s betonovým podkladem do hl.70 mm a šířky do 300 mm | m | 30 |  | 0 | CS ÚRS 2019 02 |  |  | základní | 1.013 | 30.39 | 0 | 0 | 0.047 | 1.41 |  | 4 | K | 2 |  |  |  | ROZPOCET | 0 | 0 | 0 | 0 | 0 | 1 | 0 | 4 | -1552088392
| VV |  | "pro rozvody el." 25+5 |  | 30 | [14 empty] | VV | 2 | 2 | True | 1 | ROZPOCET
12 | K | 977311111 | Řezání stávajících betonových mazanin bez vyztužení hloubky do 50 mm | m | 60 |  | 0 | CS ÚRS 2019 02 |  |  | základní | 0.221 | 13.26 | 0 | 0 | 0 | 0 |  | 4 | K | 2 |  |  |  | ROZPOCET | 0 | 0 | 0 | 0 | 0 | 1 | 0 | 4 | 1587707603
| VV |  | "pro drážky el." 25*2+5*2 |  | 60 | [14 empty] | VV | 2 | 2 | True | 1 | ROZPOCET
13 | K | HZS1292 | Hodinové zúčtovací sazby profesí HSV zemní a pomocné práce stavební dělník | hod | 10 |  | 0 | CS ÚRS 2019 02 |  |  | základní | 1 | 10 | 0 | 0 | 0 | 0 |  | 512 | K | 2 |  |  |  | ROZPOCET | 0 | 0 | 0 | 0 | 0 | 1 | 0 | 512 | -1012518290
| VV |  | "vyklizení vybavení učebny - stoly, židle, nástěnky, keramické tabule apod., uložení v garážích (2.PP) - přes 2 podlaží" | [16 empty] | VV | 2 | 1 | True | 0 | ROZPOCET
| VV |  | 10 |  | 10 | [14 empty] | VV | 2 | 2 | True | 1 | ROZPOCET
| D | 997 | Přesun sutě |  |  |  | 0 | [5 empty] | 16.0546 |  | 0 |  | 0 |  | 1 | D | 1 |  |  |  | ROZPOCET | [6 empty] | 0
14 | K | 997013213 | Vnitrostaveništní doprava suti a vybouraných hmot vodorovně do 50 m svisle ručně pro budovy a haly výšky přes 9 do 12 m | t | 2.393 |  | 0 | CS ÚRS 2019 02 |  |  | základní | 5.46 | 13.0658 | 0 | 0 | 0 | 0 |  | 4 | K | 2 |  |  |  | ROZPOCET | 0 | 0 | 0 | 0 | 0 | 1 | 0 | 4 | 1279803600
15 | K | 997013219 | Vnitrostaveništní doprava suti a vybouraných hmot vodorovně do 50 m Příplatek k cenám -3111 až -3217 za zvětšenou vodorovnou dopravu přes vymezenou dopravní vzdálenost za každých dalších i započatých 10 m | t | 9.572 |  | 0 | CS ÚRS 2019 02 |  |  | základní | 0.26 | 2.4887 | 0 | 0 | 0 | 0 |  | 4 | K | 2 |  |  |  | ROZPOCET | 0 | 0 | 0 | 0 | 0 | 1 | 0 | 4 | -804715000
| VV |  | 2,393*4 'Přepočtené koeficientem množství |  | 9.572 | [14 empty] | VV | 2 | 2 | False | 1 | ROZPOCET
16 | K | 997013501 | Odvoz suti a vybouraných hmot na skládku nebo meziskládku se složením, na vzdálenost do 1 km | t | 2.393 |  | 0 | CS ÚRS 2019 02 |  |  | základní | 0.125 | 0.29912 | 0 | 0 | 0 | 0 |  | 4 | K | 2 |  |  |  | ROZPOCET | 0 | 0 | 0 | 0 | 0 | 1 | 0 | 4 | 666325589
17 | K | 997013509 | Odvoz suti a vybouraných hmot na skládku nebo meziskládku se složením, na vzdálenost Příplatek k ceně za každý další i započatý 1 km přes 1 km | t | 33.502 |  | 0 | CS ÚRS 2019 02 |  |  | základní | 0.006 | 0.20101 | 0 | 0 | 0 | 0 |  | 4 | K | 2 |  |  |  | ROZPOCET | 0 | 0 | 0 | 0 | 0 | 1 | 0 | 4 | -1360475855
| VV |  | 2,393*14 'Přepočtené koeficientem množství |  | 33.502 | [14 empty] | VV | 2 | 2 | False | 1 | ROZPOCET
18 | K | 997013831 | Poplatek za uložení stavebního odpadu na skládce (skládkovné) směsného stavebního a demoličního zatříděného do Katalogu odpadů pod kódem 170 904 | t | 1.209 |  | 0 | CS ÚRS 2019 02 |  |  | základní | 0 | 0 | 0 | 0 | 0 | 0 |  | 4 | K | 2 |  |  |  | ROZPOCET | 0 | 0 | 0 | 0 | 0 | 1 | 0 | 4 | 808706938
| D | 998 | Přesun hmot |  |  |  | 0 | [5 empty] | 9.945 |  | 0 |  | 0 |  | 1 | D | 1 |  |  |  | ROZPOCET | [6 empty] | 0
19 | K | 998018002 | Přesun hmot pro budovy občanské výstavby, bydlení, výrobu a služby ruční - bez užití mechanizace vodorovná dopravní vzdálenost do 100 m pro budovy s jakoukoliv nosnou konstrukcí výšky přes 6 do 12 m | t | 2.408 |  | 0 | CS ÚRS 2019 02 |  |  | základní | 4.13 | 9.945 | 0 | 0 | 0 | 0 |  | 4 | K | 2 |  |  |  | ROZPOCET | 0 | 0 | 0 | 0 | 0 | 1 | 0 | 4 | -1575748735
| D | PSV | Práce a dodávky PSV |  |  |  | 0 | [5 empty] | 321.0091 |  | 3.2245 |  | 2.5202 |  | 2 | D | 0 |  |  |  | ROZPOCET | [6 empty] | 0
| D | 763 | Konstrukce suché výstavby |  |  |  | 0 | [5 empty] | 189.0834 |  | 1.8374 |  | 2.1518 |  | 2 | D | 1 |  |  |  | ROZPOCET | [6 empty] | 0
20 | K | 763121438 | Stěna předsazená ze sádrokartonových desek s nosnou konstrukcí z ocelových profilů CW, UW jednoduše opláštěná deskou standardní A tl. 15 mm, bez TI, EI 15 stěna tl. 115 mm, profil 100 | m2 | 13.95 |  | 0 | CS ÚRS 2019 02 |  |  | základní | 0.849 | 11.8436 | 0.01467 | 0.20465 | 0 | 0 |  | 16 | K | 2 |  |  |  | ROZPOCET | 0 | 0 | 0 | 0 | 0 | 1 | 0 | 16 | -1359910222
| VV |  | 4,5*3,1 |  | 13.95 | [14 empty] | VV | 2 | 2 | True | 1 | ROZPOCET
21 | K | 763131311 | Podhled ze sádrokartonových desek dřevěná spodní konstrukce dvouvrstvá z latí 50 x 30 mm jednoduše opláštěná deskou standardní A, tl. 12,5 mm, bez TI | m2 | 120.48 |  | 0 | CS ÚRS 2019 02 |  |  | základní | 1.107 | 133.3714 | 0.01277 | 1.5385 | 0 | 0 |  | 16 | K | 2 |  |  |  | ROZPOCET | 0 | 0 | 0 | 0 | 0 | 1 | 0 | 16 | -183407553
| VV |  | 10,8*11,6-4*1,2 |  | 120.48 | [14 empty] | VV | 2 | 2 | True | 1 | ROZPOCET
22 | K | 763131811 | Demontáž podhledu nebo samostatného požárního předělu ze sádrokartonových desek s nosnou konstrukcí dvouvrstvou dřevěnou, opláštění jednoduché, ponechat konstrukci | m2 | 120.48 |  | 0 | CS ÚRS 2019 02 |  |  | základní | 0.232 | 27.9514 | 0 | 0 | 0.01786 | 2.1518 |  | 16 | K | 2 |  |  |  | ROZPOCET | 0 | 0 | 0 | 0 | 0 | 1 | 0 | 16 | 148823038
| VV |  | 10,8*11,6-4*1,2 |  | 120.48 | [14 empty] | VV | 2 | 2 | True | 1 | ROZPOCET
23 | K | 763164511 | Obklad ze sádrokartonových desek konstrukcí kovových včetně ochranných úhelníků ve tvaru L rozvinuté šíře do 0,4 m, opláštěný deskou standardní A, tl. 12,5 mm | m | 20.71 |  | 0 | CS ÚRS 2019 02 |  |  | základní | 0.679 | 14.0621 | 0.00455 | 0.09423 | 0 | 0 |  | 16 | K | 2 |  |  |  | ROZPOCET | 0 | 0 | 0 | 0 | 0 | 1 | 0 | 16 | 862038777
| VV |  | "opláštění vodící lišty" 10,355*2 |  | 20.71 | [14 empty] | VV | 2 | 2 | True | 1 | ROZPOCET
24 | K | 998763302 | Přesun hmot pro konstrukce montované z desek sádrokartonových, sádrovláknitých, cementovláknitých nebo cementových stanovený z hmotnosti přesunovaného materiálu vodorovná dopravní vzdálenost do 50 m v objektech výšky přes 6 do 12 m | t | 0.5 |  | 0 | CS ÚRS 2019 02 |  |  | základní | 2.39 | 1.195 | 0 | 0 | 0 | 0 |  | 16 | K | 2 |  |  |  | ROZPOCET | 0 | 0 | 0 | 0 | 0 | 1 | 0 | 16 | 1391240280
25 | K | 998763381 | Přesun hmot pro konstrukce montované z desek sádrokartonových, sádrovláknitých, cementovláknitých nebo cementových Příplatek k cenám za přesun prováděný bez použití mechanizace pro jakoukoliv výšku objektu | t | 0.5 |  | 0 | CS ÚRS 2019 02 |  |  | základní | 1.32 | 0.66 | 0 | 0 | 0 | 0 |  | 16 | K | 2 |  |  |  | ROZPOCET | 0 | 0 | 0 | 0 | 0 | 1 | 0 | 16 | -657746516
| D | 776 | Podlahy povlakové |  |  |  | 0 | [5 empty] | 84.0653 |  | 1.1263 |  | 0.32714 |  | 2 | D | 1 |  |  |  | ROZPOCET | [6 empty] | 0
26 | K | 776111311 | Příprava podkladu vysátí podlah | m2 | 124.9 |  | 0 | CS ÚRS 2019 02 |  |  | základní | 0.024 | 2.9976 | 0 | 0 | 0 | 0 |  | 16 | K | 2 |  |  |  | ROZPOCET | 0 | 0 | 0 | 0 | 0 | 1 | 0 | 16 | 655611289
| VV |  | "podlaha" 124,9 |  | 124.9 | [14 empty] | VV | 2 | 2 | True | 1 | ROZPOCET
27 | K | 776121321 | Příprava podkladu penetrace neředěná podlah | m2 | 124.9 |  | 0 | CS ÚRS 2019 02 |  |  | základní | 0.058 | 7.2442 | 0.0002 | 0.02498 | 0 | 0 |  | 16 | K | 2 |  |  |  | ROZPOCET | 0 | 0 | 0 | 0 | 0 | 1 | 0 | 16 | -1385296944
28 | K | 776141121 | Příprava podkladu vyrovnání samonivelační stěrkou podlah min.pevnosti 30 MPa, tloušťky do 3 mm | m2 | 124.9 |  | 0 | CS ÚRS 2019 02 |  |  | základní | 0.192 | 23.9808 | 0.0045 | 0.56205 | 0 | 0 |  | 16 | K | 2 |  |  |  | ROZPOCET | 0 | 0 | 0 | 0 | 0 | 1 | 0 | 16 | -35377797
29 | K | 776201811 | Demontáž povlakových podlahovin lepených ručně bez podložky | m2 | 130.855 |  | 0 | CS ÚRS 2019 02 |  |  | základní | 0.105 | 13.7398 | 0 | 0 | 0.0025 | 0.32714 |  | 16 | K | 2 |  |  |  | ROZPOCET | 0 | 0 | 0 | 0 | 0 | 1 | 0 | 16 | -179614744
| VV |  | "podlaha" 125,5 |  | 125.5 | [14 empty] | VV | 2 | 2 | True | 0 | ROZPOCET
| VV |  | "sokl" (11,5+11,2*2+0,45*4)*0,15 |  | 5.355 | [14 empty] | VV | 2 | 2 | True | 0 | ROZPOCET
| VV |  | Součet |  | 130.855 | [14 empty] | VV | 2 | 4 | True | 1 | ROZPOCET
30 | K | 776251111 | Montáž podlahovin z přírodního linolea (marmolea) lepením standardním lepidlem z pásů standardních | m2 | 130.255 |  | 0 | CS ÚRS 2019 02 |  |  | základní | 0.259 | 33.736 | 0.0004 | 0.052102 | 0 | 0 |  | 16 | K | 2 |  |  |  | ROZPOCET | 0 | 0 | 0 | 0 | 0 | 1 | 0 | 16 | -381196322
| VV |  | "podlaha" 124,9 |  | 124.9 | [14 empty] | VV | 2 | 2 | True | 0 | ROZPOCET
| VV |  | "sokl" (11,5+11,2*2+0,45*4)*0,15 |  | 5.355 | [14 empty] | VV | 2 | 2 | True | 0 | ROZPOCET
| VV |  | Součet |  | 130.255 | [14 empty] | VV | 2 | 4 | True | 1 | ROZPOCET
31 | M | 28411069 | linoleum přírodní ze 100% dřevité moučky tl 2,5mm, zátěž 34/43, R9, hořlavost Cfl S1, vzorkování | m2 | 143.281 |  | 0 | CS ÚRS 2019 02 |  |  | základní | 0 | 0 | 0.0034 | 0.48716 | 0 | 0 |  | 32 | M | 2 |  |  |  | ROZPOCET | 0 | 0 | 0 | 0 | 0 | 1 | 0 | 16 | 1732037313
| VV |  | 130,255*1,1 |  | 143.281 | [14 empty] | VV | 2 | 2 | True | 1 | ROZPOCET
32 | K | 998776102 | Přesun hmot pro podlahy povlakové stanovený z hmotnosti přesunovaného materiálu vodorovná dopravní vzdálenost do 50 m v objektech výšky přes 6 do 12 m | t | 1.126 |  | 0 | CS ÚRS 2019 02 |  |  | základní | 1.102 | 1.2409 | 0 | 0 | 0 | 0 |  | 16 | K | 2 |  |  |  | ROZPOCET | 0 | 0 | 0 | 0 | 0 | 1 | 0 | 16 | -1962366398
33 | K | 998776181 | Přesun hmot pro podlahy povlakové stanovený z hmotnosti přesunovaného materiálu Příplatek k cenám za přesun prováděný bez použití mechanizace pro jakoukoliv výšku objektu | t | 1.126 |  | 0 | CS ÚRS 2019 02 |  |  | základní | 1 | 1.126 | 0 | 0 | 0 | 0 |  | 16 | K | 2 |  |  |  | ROZPOCET | 0 | 0 | 0 | 0 | 0 | 1 | 0 | 16 | -476384100
| D | 783 | Dokončovací práce - nátěry |  |  |  | 0 | [5 empty] | 0 |  | 0 |  | 0 |  | 2 | D | 1 |  |  |  | ROZPOCET | [6 empty] | 0
34 | K | 78300-001 | Nátěr stěny pro projekci a popis - smart wall (chytrá zeď) | m2 | 13.95 |  | 0 |  |  |  | základní | 0 | 0 | 0 | 0 | 0 | 0 |  | 16 | K | 2 |  |  |  | ROZPOCET | 0 | 0 | 0 | 0 | 0 | 1 | 0 | 16 | -1063092473
| VV |  | 4,5*3,1 |  | 13.95 | [14 empty] | VV | 2 | 2 | True | 1 | ROZPOCET
| D | 784 | Dokončovací práce - malby a tapety |  |  |  | 0 | [5 empty] | 47.8605 |  | 0.26077 |  | 0.04128 |  | 2 | D | 1 |  |  |  | ROZPOCET | [6 empty] | 0
35 | K | 784121001 | Oškrabání malby v místnostech výšky do 3,80 m | m2 | 133.161 |  | 0 | CS ÚRS 2019 02 |  |  | základní | 0.074 | 9.8539 | 0.001 | 0.13316 | 0.00031 | 0.04128 |  | 16 | K | 2 |  |  |  | ROZPOCET | 0 | 0 | 0 | 0 | 0 | 1 | 0 | 16 | -2010984124
| VV |  | (11,5+11,2*2+0,45*4)*3,73 |  | 133.161 | [14 empty] | VV | 2 | 2 | True | 1 | ROZPOCET
36 | K | 784181121 | Penetrace podkladu jednonásobná hloubková v místnostech výšky do 3,80 m | m2 | 277.42 |  | 0 | CS ÚRS 2019 02 |  |  | základní | 0.033 | 9.1549 | 0.0002 | 0.055484 | 0 | 0 |  | 16 | K | 2 |  |  |  | ROZPOCET | 0 | 0 | 0 | 0 | 0 | 1 | 0 | 16 | -1123001027
| VV |  | "stávající omítky" (11,5+11,2*2+0,45*4)*3,73-13,95 |  | 119.211 | [14 empty] | VV | 2 | 2 | True | 0 | ROZPOCET
| VV |  | "SDK" 13,95+20,71*(0,2+0,15)+0,15*3,1*2 |  | 22.129 | [14 empty] | VV | 2 | 2 | True | 0 | ROZPOCET
| VV |  | "SDK strop a světlík" 120,48+15,6 |  | 136.08 | [14 empty] | VV | 2 | 2 | True | 0 | ROZPOCET
| VV |  | Součet |  | 266.24 | [14 empty] | VV | 2 | 4 | True | 1 | ROZPOCET
37 | K | 784211101 | Malby z malířských směsí otěruvzdorných za mokra dvojnásobné, bílé za mokra otěruvzdorné výborně v místnostech výšky do 3,80 m | m2 | 277.42 |  | 0 | CS ÚRS 2019 02 |  |  | základní | 0.104 | 28.8517 | 0.00026 | 0.072129 | 0 | 0 |  | 16 | K | 2 |  |  |  | ROZPOCET | 0 | 0 | 0 | 0 | 0 | 1 | 0 | 16 | -1497870257
| D | 786 | Dokončovací práce - čalounické úpravy |  |  |  | 0 | [5 empty] | 0 |  | 0 |  | 0 |  | 2 | D | 1 |  |  |  | ROZPOCET | [6 empty] | 0
38 | K | 78600-001 | 01 M+D zastínění světlíku 4000x1200mm černou vodorovnou roletou, vč. el. ovládání, doplňků, kompletní provedení dle PD | kus | 1 |  | 0 |  |  |  | základní | 0 | 0 | 0 | 0 | 0 | 0 |  | 16 | K | 2 |  |  |  | ROZPOCET | 0 | 0 | 0 | 0 | 0 | 1 | 0 | 16 | -1433598509
39 | K | 78600-002 | 02 M+D těžký závěs h=3100mm, rozvinutá délka 21,61m, vč. el. ovládání, rozevírání do stran, doplňků, kompletní provedení dle PD | kus | 1 |  | 0 |  |  |  | základní | 0 | 0 | 0 | 0 | 0 | 0 |  | 16 | K | 2 |  |  |  | ROZPOCET | 0 | 0 | 0 | 0 | 0 | 1 | 0 | 16 | 1797875213
40 | K | 78600-003 | 03 M+D černé vertikální žaluzie h=3100mm, pro stěnu délky 11,5m, látkové lamely š.12,7cm, 100% PES, nehořlavé, do vlhka, vč. ovládání řetízkem a šňůrou, vč. kotvení, doplňků, kompletní provedení dle PD | kus | 1 |  | 0 |  |  |  | základní | 0 | 0 | 0 | 0 | 0 | 0 |  | 16 | K | 2 |  |  |  | ROZPOCET | 0 | 0 | 0 | 0 | 0 | 1 | 0 | 16 | -1068702665
41 | K | 78600-004 | 04 M+D černá roleta 800/2000+1100mm, mechanicky ovládané, vč. kotvení, doplňků, kompletní provedení dle PD | kus | 2 |  | 0 |  |  |  | základní | 0 | 0 | 0 | 0 | 0 | 0 |  | 16 | K | 2 |  |  |  | ROZPOCET | 0 | 0 | 0 | 0 | 0 | 1 | 0 | 16 | 1746937179
| D | VRN | Vedlejší rozpočtové náklady |  |  |  | 0 | [5 empty] | 0 |  | 0 |  | 0 |  | 5 | D | 0 |  |  |  | ROZPOCET | [6 empty] | 0
42 | K | 901 | Zařízení staveniště | kus | 1 |  | 0 |  |  |  | základní | 0 | 0 | 0 | 0 | 0 | 0 |  | 4 | K | 1 |  |  |  | ROZPOCET | 0 | 0 | 0 | 0 | 0 | 1 | 0 | 4 | 1608975503
43 | K | 902 | Koordinační činnost dodavatele stavy | hod | 20 |  | 0
44 | K | 903 | Kontrola stavu stavby před předáním staveniště navazující profesi, zápis do SD | hod | 10 |  | 0
45 | K | 904 | Projekt skutečného provedení stavby | hod. | 64 |  | 0 | [24 empty] | 0
3x paré v papírové podobě, 2x digitální - formát AutoCAD-dwg na CD
Stavební část - 26 hod.
Elektroinstalace - 38 hod.

## EL-Parametry
Název | Hodnota
Nadpis rekapitulace | Seznam prací a dodávek elektrotechnických zařízení
Akce | ELEKTROINSTALAČNÍ PRÁCE V BUDOVĚ Q V Q04, Q33, Q13 A P1048
Projekt | 1.1.1.4.24 Vybudování laboratoře multimediální komerční komunikace N1053 / Q04
Investor | Mendelova univerzita v Brně, Zemědělská 1
Z. č. | 15/19
A. č. | E370/15/19
Smlouva
Vypracoval | Ing. Jiří Kozlovský, Projekce ELEKTRO, Purkyňova 95a, Brno
Kontroloval | ING. KOZLOVSKÝ
Datum
Zpracovatel
CÚ
Poznámka | Uvedené ceny jsou v Kč a nezahrnují DPH, pokud to není uvedeno.
Doprava dodávek (3,6) %
Přesun dodávek (1) %
PPV (1 nebo 6) %
PPV zemních prací, nátěrů (1) %
Dokumentace skut.prov. (1 - 1,5) %
Rizika a pojištění (1 - 1,5) %
Opravy v záruce (5 - 7) %
GZS (3,25 nebo 8,4) %
Provozní vlivy %
Kompletační činnost - a
Kompletační činnost - b (koeficient) | 0,952842
Kompletační činnost - k1
Kompletační činnost - k2
Roční nárůst cen 1 %
Roční nárůst cen 2 %
1. sazba DPH % - i pro přirážky rekapitulace | 21
2. sazba DPH % | 15
Procento podružného mat. % 1 | 5
Procento podružného mat. % 2 | 10
Procento podružného mat. % 3 | 2

## EL-Rekapitulace
Název | Hodnota A | Hodnota B | 0
Základní náklady |  |  | 0
Dodávka | 0
Doprava 3,60%, Přesun 1,00% | 0 | 0
Montáž - materiál |  | 0
Montáž - práce |  | 0
Mezisoučet 1 | 0 | 0
PPV 6,00% z montáže: materiál + práce |  | 0
Nátěry |  | 0
Zednická výpomoc |  | 0
PPV 1,00% z nátěrů a zednické výpomoci |  | 0
Mezisoučet 2 | 0 | 0
Rizika a pojištění 0,00% z mezisoučtu 2 |  | 0
Opravy v záruce 0,00% z mezisoučtu 1 |  | 0
Základní náklady celkem |  | 0
Vedlejší a ostatní náklady (VRN)
Dokumentace skut.prov. 0,00% z mezisoučtu 2 |  | 0
GZS 0,00% z pravé strany mezisoučtu 2 |  | 0
Provozní vlivy 0,00% z pravé strany mezisoučtu 2 |  | 0
Vedlejší a ostatní náklady (VRN) celkem |  | 0
Kompletační činnost |  | 0
Náklady celkem |  | 0
Základ a hodnota DPH 21% | 0 | 0
Základ a hodnota DPH 15% | 0 | 0
Náklady celkem s DPH |  | 0
Součty odstavců | Materiál | Montáž
Elektromontáže | 0 | 0
Zednická výpomoc | 0 | 0

## EL-Rozpočet
Pozice | Název | Mj | Počet | Materiál | Materiál celkem | Montáž | Montáž celkem | Cena celkem | 0
| Při vyplňování výkazu výměr je nutné respektovat dále uvedené pokyny: | [7 empty] | 0
| 1) Při zpracování nabídky je nutné využít všech částí (dílů) projektu pro provádění stavby, tj. technické zprávy vč. příloh a knihy výrobků, všechny výkresy, tabulky a specifikace materiálů. | [7 empty] | 0
| 2) Součástí nabídkové ceny musí být veškeré náklady, aby cena byla konečná a zahrnovala celou dodávku a montáž | [7 empty] | 0
| 3) Každá účastníkem zadávacího řízení vyplněná položka musí cenově obsahovat veškeré technicky a logicky dovoditelné součásti dodávky a montáže (včetně údajů o podmínkách a úhradě licencí potřebných SW). | [7 empty] | 0
4) Dodávky a montáže uvedené v nabídce musí být naceněny včetně veškerého souvisejícího doplňkového, podružného a montážního materiálu tak, aby celé zařízení bylo funkční a splňovalo všechny předpisy, které se na ně vztahují
| 5) V případech, kdy jsou uvedeny typy konkrétních výrobků, je to v souladu se Standardy Mendelu. Jde o prvky datového rozvaděče Cisco, které doplňují stávající instalaci, u které je požadováno dodání výrobků stejného výrobce školního systému Mendelu. Ve druhém případě jde o design zásuvek a ovladačů, které rozšiřují a doplňují stávající instalaci v učebně. |  |  | VYPLŇUJÍ SE ORANŽOVĚ PODBARVENÉ BUŇKY
Elektromontáže
DATOVÝ ROZVADĚČE DR-1Z, DOPLNĚNÍ
1 | Switch 10/100/1000 48port, Cisco WS-C2960X-48TD-L | ks | 1 |  | 0 |  | 0 | 0
2 | Patch panel 48 portů FTP 2U, CAT6A s vyvaz. lištou a keystone, Cisco | ks | 2 |  | 0 |  | 0 | 0
3 | SFP modul MM 1G, Cisco, originál (GLC-SX-MMD, 1000BASE-SX SFP) | ks | 2 |  | 0 |  | 0 | 0
4 | Práce v datovém rozvaděči (zapojení, zřízení vývodů z racku) | hod | 8 |  | 0 |  | 0 | 0
SVÍTIDLA A PRVKY ŘÍZENÍ OSVĚTLENÍ
KOMPONENTY JSOU SPECIFIKOVÁNY V KNIZE VÝROBKŮ
5 | Svítidlo LED 35W, předřadník ř.systému, 4000°K, 4000 lm, 1,5m - ozn.A | ks | 16 |  | 0 |  | 0 | 0
6 | Svítidlo LED 34 W, předřadník ř.systému, 3000°K, 3400 lm - ozn.B | ks | 4 |  | 0 |  | 0 | 0
7 | Modul pro systém řízení osvětlení - širokopásmový vysílač | ks | 20 |  | 0 |  | 0 | 0
8 | Vysílací modul pro systém řízení osvětlení pro ovladače, dvoukanál | ks | 8 |  | 0 |  | 0 | 0
9 | Centrální řídící jednotka WIFI s rádiovým ovl., GSM brána vč. software | ks | 1 |  | 0 |  | 0 | 0
10 | Oživení a nastavení řídícího systému osvětlení s rádiovým řízením | ks | 1 |  | 0 |  | 0 | 0
SVÍTIDLA A PRVKY ŘÍZENÍ OSVĚTLENÍ
11 | Trvalé LED svítidlo pro zavěšení na stropní systém, viz Kniha výrobků | ks | 2 |  | 0 |  | 0 | 0
12 | Studiový blesk pro zavěšení na stropní systém, viz Kniha výrobků | ks | 2 |  | 0 |  | 0 | 0
STROPNÍ SYSTÉM PRO UCHYCENÍ STUDIOVÝCH SVĚTEL
13 | s pantofrafy pro 4 studiové blesky nebo trvalých světel, viz Kniha výrobků | ks | 1 |  | 0 |  | 0 | 0
NEKONEČNÉ POZADÍ
14 | Instalace držáků a ovlád. systému, kompletace, složení viz Kniha výrobků | ks | 1 |  | 0 |  | 0 | 0
DOPLNĚNÍ STÁVAJÍCÍCH ROZVODNIC RS13.6 A RS13.7
15 | jistič 1f, 16/B/1, 10kA,, řadová svorka | ks | 1 |  | 0 |  | 0 | 0
16 | jistič 1f, 16/C/1, 10kA,, řadová svorka | ks | 2 |  | 0 |  | 0 | 0
17 | Proudový chránič s nadproudovou ochr. 16A/C/30mA, 10kA, sv., vývodka | ks | 3 |  | 0 |  | 0 | 0
18 | jistič 1f, 13/C/1, 10kA,, řadová svorka | ks | 2 |  | 0 |  | 0 | 0
19 | Montáž do rozvodnice centrální řídící jednotky osvětlení, propojení | ks | 1 |  | 0 |  | 0 | 0
PLASTOVÁ ROZVODNICE ZAPUŠTĚNÁ DO SDK
20 | 12 modulů, šedé matné dveře | ks | 1 |  | 0 |  | 0 | 0
DĚLENÁ KABELOVÁ PRŮCHODKA, ŠEDÁ, IP54, D100mm
21 | pro 6 malých vložek, zavádění konfekcionovaných kabelů, výřez 80mm | ks | 1 |  | 0 |  | 0 | 0
22 | malá záslepka pro dělenou průchodku, šedá | ks | 3 |  | 0 |  | 0 | 0
23 | průchodková vložka 9-10mm, malá, šedá | ks | 3 |  | 0 |  | 0 | 0
TRUBKA OHEBNÁ 750 N, VNITŘNÍ POVRCH TURBO
24 | D 20 (∅20) PVC-U, šedá | m | 30 |  | 0 |  | 0 | 0
25 | D 25 (∅25) PVC-U, šedá | m | 28 |  | 0 |  | 0 | 0
26 | D 32 (∅32) PVC-U, šedá | m | 30 |  | 0 |  | 0 | 0
27 | D 40 (∅40) PVC-U, šedá, zavěšení | m | 15 |  | 0 |  | 0 | 0
28 | D 50 (∅50), di 41,2, PVC-U, šedá, zavěšení | m | 16 |  | 0 |  | 0 | 0
INSTALAČNÍ KRABICE
29 | Přístrojová D68 - do SDK univ. vstupní otvory pružný mat., možnost spojení | ks | 8 |  | 0 |  | 0 | 0
30 | Přístrojová D68 - pod omítku univerzální, možnost spojení | ks | 13 |  | 0 |  | 0 | 0
31 | Protahovací D68 - do SDK univ. vstupní otvory pružný mat., víčko | ks | 1 |  | 0 |  | 0 | 0
32 | Odbočná D68 - do SDK univ. vstupní otvory pružný mat., svorkovnice, víčko | ks | 5 |  | 0 |  | 0 | 0
33 | Odbočná D68 - pod omítku, svorkovnice, víčko | ks | 5 |  | 0 |  | 0 | 0
34 | Odbočná D97 - pod omítku s víčkem | ks | 1 |  | 0 |  | 0 | 0
35 | Odbočná 125 - do SDK s víčkem | ks | 1 |  | 0 |  | 0 | 0
36 | Odbočná s víčkem 250 do SDK | ks | 4 |  | 0 |  | 0 | 0
37 | Odbočná s víčkem 250 pod omítku | ks | 2 |  | 0 |  | 0 | 0
38 | Odbočná se svorkovnicí, IP 54, pryž průchodky | ks | 14 |  | 0 |  | 0 | 0
KABEL SILOVÝ,IZOLACE PVC
39 | CYKY-O 3x1.5, pevně | m | 60 |  | 0 |  | 0 | 0
40 | CYKY-J 3x1.5, pevně | m | 90 |  | 0 |  | 0 | 0
41 | CYKY-J 3x2.5 , pevně | m | 420 |  | 0 |  | 0 | 0
VODIČ JEDNOŽILOVÝ, IZOLACE PVC POSPOJ.
42 | H07V-U 4 mm2, zž, pevně | m | 32 |  | 0 |  | 0 | 0
43 | H07V-U 6 mm2, zž, pevně | m | 2 |  | 0 |  | 0 | 0
UKONČENÍ KABELŮ DO
44 | 4x10 mm2 | ks | 18 |  | 0 |  | 0 | 0
UKONČENÍ VODIČŮ NA SVORKOVNICI
45 | Do 6 mm2 | ks | 4 |  | 0 |  | 0 | 0
ZÁSUVKA NN, SHODNÝ DESIGN SE STÁV. ABB, ELEMENT
46 | Dvojnás., natoč. dut., 2x(2P+PE), přep.ochrana 3.st., akust.signalizace | ks | 1 |  | 0 |  | 0 | 0
47 | Dvojnásobná, natoč. dutinky s ochr. kolíky, 2x(2P+PE) | ks | 7 |  | 0 |  | 0 | 0
OVLADAČE ELEMENT, BÍLÁ/LEDOVÁ ŠEDÁ (STÁVAJÍCÍ DESIGN)
48 | Přístroj ovládače zapínacího dvojitého; řazení 1/0+1/0 | ks | 8 |  | 0 |  | 0 | 0
49 | Přístroj spínače žaluziového kolébkového; řazení 1+1 s blokováním | ks | 3 |  | 0 |  | 0 | 0
50 | Kryt spínače kolébkového, dělený; d. Element; b. bílá / ledová šedá | ks | 8 |  | 0 |  | 0 | 0
51 | Kryt spínače žaluziového kolébkového, dělený, s potiskem; d. Element | ks | 3 |  | 0 |  | 0 | 0
52 | Rámeček 1nás. vodorovný; b. bílá/ledová šedá | ks | 1 |  | 0 |  | 0 | 0
53 | Rámeček 2nás. vodorovný; b. bílá/ledová šedá | ks | 2 |  | 0 |  | 0 | 0
54 | Rámeček 3nás. vodorovný; b.bílá/ledová šedá | ks | 2 |  | 0 |  | 0 | 0
ZÁS. SESTAVA PRO STUD. SVĚTLA V PODHLEDU, ELEMENT¨
55 | Zás.jednonás.,ochr. kolík,clonky, bílá/ledová šedá, 230V, 16A | ks | 12 |  | 0 |  | 0 | 0
56 | Rámeček 2nás. vodorovný; b. bílá/ledová šedá | ks | 6 |  | 0 |  | 0 | 0
57 | Přístrojová D68 - do SDK univ. vstupní otvory pružný mat., možnost spojení | ks | 12 |  | 0 |  | 0 | 0
ZÁS. SESTAVA PRO DATAPROJ.V PODHLEDU, SHODNÝ DESIGN
58 | Zás.jednonás.,ochr. kolík,ochr. před přep., akustická sig., 230V, 16A | ks | 1 |  | 0 |  | 0 | 0
59 | Přístroj zásuvky datové, Modular Jack RJ 45-8 Cat.6A | ks | 1 |  | 0 |  | 0 | 0
60 | Maska nosná s 1 otvorem pro zás. Modular-Jack (keystone) | ks | 1 |  | 0 |  | 0 | 0
61 | Kryt zás. komunikační, b.bílá/ledová šedá | ks | 1 |  | 0 |  | 0 | 0
62 | Rámeček 2nás. vodorovný; b. bílá/ledová šedá | ks | 1 |  | 0 |  | 0 | 0
63 | Přístrojová D68 - do SDK univ. vstupní otvory pružný mat., možnost spojení | ks | 2 |  | 0 |  | 0 | 0
ZÁSUVKA DATOVÁ NÁSTĚNNÁ, SHODNÝ DESIGN, ELEMENT
64 | Přístroj zásuvky datové, RJ 45-8 Cat. 6A | ks | 2 |  | 0 |  | 0 | 0
65 | Maska nosná s 2 otvory pro 2 zásuvky keystone; b. černá | ks | 2 |  | 0 |  | 0 | 0
66 | Kryt zás. komunikační, b.bílá/ledová šedá | ks | 2 |  | 0 |  | 0 | 0
67 | Rámeček 1nás. b. bílá/ledová šedá | ks | 2 |  | 0 |  | 0 | 0
DRŽÁK MONITORU DVOURAMENNÝ, viz Kniha výrobků
68 | Zdvih 33cm, naklopení 75°“70° / ”5°, vodorov. i svislá 360° rotace | ks | 31 |  | 0 |  | 0 | 0
69 | Montážní sada pro uchycení držáku prošroubováním přes desku stolu | ks | 31 |  | 0 |  | 0 | 0
ZÁSUVKOVÉ BLOKY
70 | Blok se 4 zásuvkami 2P + T, popis viz Kniha výrobků | ks | 32 |  | 0 |  | 0 | 0
71 | Silová flexo šňůra s rovnou zástrčkou, průřez 3x2,5, délka do 2m | ks | 32 |  | 0 |  | 0 | 0
72 | Kompletace, instalace zásuvkové lišty 4x z. | ks | 32 |  | 0 |  | 0 | 0
PODLAHOVÁ KRABICE S REDUKOVANOU HLOUBKOU 50 mm
73 | Rozměr 283 x 283, 16M, vertikální umístění přístrojů, kompletní pro lino | ks | 12 |  | 0 |  | 0 | 0
74 | Kovová instalační krab. do betonové podlahy pro krab. s reduk. hl. 50mm | ks | 12 |  | 0 |  | 0 | 0
PLASTOVÝ PODLAHOVÝ KANÁL DO BETONOVÉ PODLAHY
75 | Protahovací kanál 50x38 mm 1 komora | m | 12 |  | 0 |  | 0 | 0
76 | Protahovací kanál 50x38 mm 4 komora | m | 30 |  | 0 |  | 0 | 0
77 | Držák protahovacích kanálů š. 200 mm | ks | 30 |  | 0 |  | 0 | 0
78 | Držák protahovacích kanálů š. 250 mm | ks | 5 |  | 0 |  | 0 | 0
79 | Vertikální úhel š. 200x38 | ks | 4 |  | 0 |  | 0 | 0
80 | Vertikální úhel š. 250x38 | ks | 1 |  | 0 |  | 0 | 0
ZÁSUVKY 45x45, 16A, 230V BÍLÁ DO PODLAHOVÉ KRABICE
81 | Zásuvka 45x45 s ochranou před přep., akust.signal.poruchy (optická) | ks | 6 |  | 0 |  | 0 | 0
82 | Zás. jednoduchá, 45x45, 16A, | ks | 30 |  | 0 |  | 0 | 0
ZÁSUVKA DATOVÁ KEYSTONE PROFIL 45, KOMPLETNÍ
83 | Přístroj zásuvky datové s krytem a záclonkou, RJ 45-8, Cat.6A, označení | ks | 33 |  | 0 |  | 0 | 0
AUDIO - VIDEO ZÁSUVKY MODULU 22,5x45 (45x45)
84 | PŘEDK. ZÁS. HDMI V1.4 1M 4K@60Hz, F/F | ks | 1 |  | 0 |  | 0 | 0
85 | PŘEDK. ZÁS. JACK 3,5 1M stereo, F/F | ks | 1 |  | 0 |  | 0 | 0
86 | PŘEDK. ZÁS. USB 3.0 1M | ks | 1 |  | 0 |  | 0 | 0
KABEL DATOVÝ HDMI High Speed s Ethernetem, 10 let záruka
87 | zlacené kontakty, 4K@60Hz, 15m se zesilovačem, M/M | ks | 1 |  | 0 |  | 0 | 0
88 | zlacené kontakty, 4K@60Hz, 2m | ks | 1 |  | 0 |  | 0 | 0
KABELÁŽ A PRVKY PRO AV TECHNIKU (dle konektorů AV)
89 | Kabel USB 3.0, female/male, délka 15m se zesilovačem | ks | 1 |  | 0 |  | 0 | 0
90 | Kabel USB 3.0, A-A délka 2m | ks | 1 |  | 0 |  | 0 | 0
91 | Kabel stereo, jack 3.5mm M/M, délka 15m | ks | 1 |  | 0 |  | 0 | 0
92 | Kabel stereo, jack 3.5mm / cinch, délka 1,0m | ks | 1 |  | 0 |  | 0 | 0
93 | Kabel stereo, jack 3.5mm / cinch, délka 1,5m | ks | 1 |  | 0 |  | 0 | 0
DOPLNĚNÍ DATOVÉHO ROZVADĚČE DR-1J
94 | Uzemnění stínění kabelu FTP Cat 6A | ks | 34 |  | 0 |  | 0 | 0
95 | Práce v datovém rozvaděči (zapojení, zřízení vývodů z racku) | hod | 8 |  | 0 |  | 0 | 0
Patch kabel, dvojité stínění (PiMF), High-speed Ethernet až 10 Gbit/s
96 | Cat 6A S/FTP, RJ45, zlacený, 0.5m, trojvrstvý velmi ohebný PVC / ABS | ks | 1 |  | 0 |  | 0 | 0
97 | Cat 6A S/FTP, RJ45, zlacený, 1.5m, trojvrstvý velmi ohebný PVC / ABS | ks | 15 |  | 0 |  | 0 | 0
98 | Cat 6A S/FTP, RJ45, zlacený, 2.5m, trojvrstvý velmi ohebný PVC / ABS | ks | 12 |  | 0 |  | 0 | 0
99 | Cat 6A S/FTP, RJ45, zlacený, 3m, trojvrstvý velmi ohebný PVC / ABS | ks | 6 |  | 0 |  | 0 | 0
DATOVÁ KABELÁŽ A OSTATNÍ
100 | Kabel stíněný F/FTP 4p Cat 6A (stínění párů a všech párů), zatažení | m | 1400 |  | 0 |  | 0 | 0
101 | Kabel stíněný FTP - měření (pár), protokol | ks | 140 |  | 0 |  | 0 | 0
102 | Ukončení párů kabelu F/FTP 4P na patch panelu racku | ks | 34 |  | 0 |  | 0 | 0
103 | Reproduktorový vodič dvoužilový CYH 2x4 CR | m | 30 |  | 0 |  | 0 | 0
DATOVÝ KONEKTRO S/FTP Cat 6A
104 | Stíněný konektor s krytkou RJ45 | ks | 2 |  | 0 |  | 0 | 0
INSTALACE LAN, ZAPOJENÍ
105 | Demontáž stávající kabeláže, otevření žlabů, po uložení nové zakrytování | hod | 24 |  | 0 |  | 0 | 0
106 | Vysvazkování kabeláže v trase, nové i původní | ks | 32 |  | 0 |  | 0 | 0
107 | Značení a popis | ks | 70 |  | 0 |  | 0 | 0
108 | Kompletace LAN | hod | 8 |  | 0 |  | 0 | 0
TÁHLA A VÝLOŽNÍKY
109 | Různé profily, fixace na ocel konstrukci | kg | 60 |  | 0 |  | 0 | 0
110 | Svářečské práce vč. přípravy | hod | 8 |  | 0 |  | 0 | 0
111 | Materiál pro zhotovení nosné konstrukce strop. syst., různé profily | kg | 30 |  | 0 |  | 0 | 0
112 | Závitová tyč 10mm/1m vč. kov. hmoždinky, zkácení na míru | ks | 20 |  | 0 |  | 0 | 0
OCEL. NOSNÉ KONSTR. PRO PŘÍSTR. A EL. PRVKY
113 | do 10kg | ks | 10 |  | 0 |  | 0 | 0
114 | do 50kg | ks | 6 |  | 0 |  | 0 | 0
POMOCNÝ A KOTVÍCÍ MATERIÁL
115 | Hmoždinka 8 vč. vrutu | ks | 80 |  | 0 |  | 0 | 0
116 | Hmoždinka 10 vč. vrutu | ks | 40 |  | 0 |  | 0 | 0
117 | 20 STAHOVACÍ PÁSEK plast | ks | 40 |  | 0 |  | 0 | 0
118 | 35 STAHOVACÍ PÁSEK plast | ks | 36 |  | 0 |  | 0 | 0
119 | Páska nerezová stahovací do 1m vč. spony | ks | 4 |  | 0 |  | 0 | 0
EKVIPOT. SVORKOVNICE, SVORKY
120 | Doplňková PE vč. krytu nástěnná | ks | 2 |  | 0 |  | 0 | 0
DEMONTÁŽ AV TECHNIKY, INSTALAČNÍCH PRVKŮ A KABELÁŽE
121 | Dataprojektor vč. držáku, opětovná montáž držáku na strop | hod | 4 |  | 0 |  | 0 | 0
122 | Svítidla podhledová v SDK, ovladače, ekol. likvidace | hod | 4 |  | 0 |  | 0 | 0
123 | Kabeláž, silno i slabo, úprava původních vývodů, ekol. likvidace | hod | 6 |  | 0 |  | 0 | 0
124 | Odpojení okruhu původního vývodu osvětlení, značení, ekol. likvidace | hod | 3 |  | 0 |  | 0 | 0
PRÁCE MIMO CENÍKOVÉ POLOŽKY
125 | Úprava el. instalace dle uživatele v průběhu prací | hod | 10 |  | 0 |  | 0 | 0
126 | Zapojení ozvučení učebny | hod | 3 |  | 0 |  | 0 | 0
127 | Zapojení ovládání zatemnění fotokoutku a světlíku | hod | 6 |  | 0 |  | 0 | 0
HODINOVE ZUCTOVACI SAZBY
128 | Zabezpeceni pracoviste | hod | 12 |  | 0 |  | 0 | 0
129 | Montáž mimo ceníkové položky | hod | 31 |  | 0 |  | 0 | 0
PROVEDENI REVIZNICH ZKOUSEK
130 | Revizni technik silnoproud | hod | 12 |  | 0 |  | 0 | 0
HOD. ZÚČTOVACÍ SAZBY HLAVA XI - SLABOPROUD
131 | Kompl. zkouš., výchozí revize, zkušební provoz | hod | 8 |  | 0 |  | 0 | 0
PROJEKTY SKUTEČNÉHO PROVEDENÍ
3x paré v papírové podobě, 2x digitální - formát AutoCAD-dwg na CD
cena je součástí vedlejších a ostatních nákladů (VRN)
| Podružný materiál |  |  |  | 0 |  |  | 0
| Elektromontáže - celkem |  |  |  | 0 |  | 0 | 0
Zednická výpomoc
VYSEKANI KAPES VE ZDIVU CIHELNEM PRO KRABICE
133 | 70x70x50 mm | ks | 8 |  | 0 |  | 0 | 0
PRŮSTUPY
134 | Zřízení vývoddu z RS01.3 do podhledu | ks | 1 |  | 0 |  | 0 | 0
135 | Zřízení průstupu v trasách datových kabelů | ks | 3 |  | 0 |  | 0 | 0
136 | Vyčištění průstupu pro kabely, zapravení izolační hmotou | ks | 3 |  | 0 |  | 0 | 0
VYSEKANI RYH VE ZDIVU CIHELNEM - HLOUBKA 50mm
137 | Šíře do 70 mm | m | 16 |  | 0 |  | 0 | 0
ŘEZÁNÍ RYH PRO VODICE V SDK
138 | Šíře 30 mm | m | 15 |  | 0 |  | 0 | 0
139 | Šíře DO 150 mm | m | 25 |  | 0 |  | 0 | 0
SÁDRA ŠTUKATÉRSKÁ
140 | Bílá | kg | 2 |  | 0 |  | 0 | 0
OMITKA RYH VE STENACH MALTOU
141 | Šíře do 150 mm | m2 | 1 |  | 0 |  | 0 | 0
LESENI LEHKE PRACOVNI O VYSCE LESENOVE PODLAHY
142 | Do 1.9 m | m2 | 5 |  | 0 |  | 0 | 0
CISTENI BUDOV ZAMETANIM
143 | Suchý proces s navlhčením | m2 | 270 |  | 0 |  | 0 | 0
| Zednická výpomoc - celkem |  |  |  | 0 |  | 0 | 0

## Kniha výrobků
PŘÍLOHA Č. 1 TECHNICKÉ ZPRÁVY - KNIHA VÝROBKŮ
„Laboratoř multimediální komerční komunikace N1053 / Q04“
Uchazeč doplní knihu výrobků o navrhovaného výrobce a typ pro posouzení shody s požadovaným standardem – designem, technickým provedením, vlastnostmi a parametry daného výrobku. |  |  | NAVRHOVANÝ VÝROBCE A TYP (VYPLŇUJÍ SE ORANŽOVĚ PODBARVENÉ BUŇKY)
VYSÍLACÍ MODUL DO VYPÍNAČŮ OSVĚTLENÍ
Slouží pro ruční ovládání svítidel, vybavených drivery a moduly dálkového řízení. Moduly budou instalovány do ovladačů v učebně.
Vysílací modul je rádiové zařízení napájeno 230 V AC, které umožňuje posílat rádiové příkazy jednotlivým svítidlům nebo určitým spínacím zařízením.
Přibližné rozměry: | 30 × 64 × 20 mm
Svorkovnice: | 2x napájení (N a P) a 2x input (I)
Rozpoznává přítomnost fáze přes nulu (N).
Modul má vestavěnou anténu a může se instalovat do jakékoliv nestíněné krabice.
Funkce, které lze provádět s vysílacím modulem, jsou následující:
– Přenos časovaného povelu (spínací tlačítko anebo pohybové čidlo)
– Přenos stavu (zapnutí zap/vyp)
Povely přenášeny vysílacím modulem jsou přiřazeny jednomu svítidlu nebo celé skupině svítidel.
Pracovní teplota: |  | -20 až +50 °C
CENTRÁLNÍ ŘÍDICÍ JEDNOTKA
Řídicí jednotka pro ovládání osvětlení. Jednotka bude umístěna v podružné rozvodnici RS13.6.
Jednotka je vybavena přijímačem s vysílačem a komunikuje se svítidly, osazenými moduly pro dálkové ovládání. Centrální řídicí jednotka vysílá k osvětlovacím tělesům povely nezbytné pro ovládání jejich funkce a od svítidel získává informace o stavu, diagnostice a data o spotřebě elektrické energie.
Jednotka přijímá příkazy po wi-fi síti, které vysílá počítač / tablet / mobil pomocí řídicího software.
Jednotka je schopna ovládat jednotlivě každé osvětlovací těleso systému.
Jednotka zahrnuje GSM modul, který umožňuje dálkové ovládání systému. Součástí dodávky musí být software a konvertor RS485/wi-fi – ethernet.
Stupeň krytí: | IP20
Pracovní teplota: | -20 až +40 °C
Montáž: | lišta DIN, 9 modulů
Ovládaná svítidla: | max. limit: 400 zařízení
Lokální přenos: | rádiový systém spread spectrum SFH; DSSS na 16 kanálech
Dálkový přenos: | GSM | prostřednictvím rozhraní RS-485, protokolu MODBUS
Funkce: ovládání osvětlovacího systému, hlavně
- nastavení až 256 scén
- nastavení hladiny stmívání
- definování provozního režimu (stálá intenzita osvětlení na nastavenou hodnotu nebo automatická regulace osvětlení)
- diagnostika
- měření spotřebované a uspořené energie
- vytváření světelných scén
- časované rozsvěcování / zhasínání skupin světel
- konfigurace světelného zařízení
- ovládání všech funkcí nouzového systému
- synchronizace a časování testovacích funkcí
- utlumení / aktivace nouzového stavu
- detailní správa chyb
- střídavé testování 50 % systému
SVÍTIDLO LED DO SDK PODHLEDU – OZN. A
Vestavné LED svítidlo samostatné, s driverem pro napojení do řídicího systému.
Těleso z eloxovaného hliníkového profilu s ocelovými koncovými čely, lakovanými na šedo.
Mikroprismatický difuzér – UGR < 19
Příkon: 35W
Teplota chromatičnosti: 4000 °K
CRI: >80
Světelný tok svítidla: 4000 lm (114 lm/W)
EEC: A+
N°LED: 120
Jmenovité napětí: | 93–265 VAC, 50/60 Hz, 176–250 VDC
Soulad s normami: EN 60598-1, EN 60598-2-1, EN 60598-2-22 (základní požadavky), EN 62471 (fotobiologické nebezpečí)
Stupeň krytí: IP40
Okolní teplota: -20°C ÷ +40 °C
Zapojení SD verze: cos j ≥ 0,96
MTBF napájecího zdroje (spolehlivost): 80 000 h
Pokles světelného toku: >70 000 h (L80B20)
Stabilita barvy světla: 3 SDCM
Součástí svítidla musí být modul pro systém řízení osvětlení a držák do sádrokartonu.
VÝKLOPNÝ REFLEKTOR PRO NASVĚTLENÍ TABULE – OZN. B
Podhledové vestavné výklopné LED svítidlo s driverem pro napojení do řídicího systému.
Těleso: tlakový odlitek z hliníku v barvě RAL 9003, nanášené práškovou technologií
Optický systém: bílý reflektor a transparentní tvrzené sklo s vysokou propustností
Průměr svítidla: 233 mm, průměr otvoru pro osazení do podhledu: 170 mm
Příkon: 34W
Teplota chromatičnosti: 3000 °K
CRI: >80
Světelný tok svítidla: 3400 lm (100 lm/W)
Ekvivalent (porovnání s výbojkami): 1x70 W
Jmenovité napětí: 93–265 VAC 50/60 Hz, 176–250 VDC
Soulad s normami: EN 60598-1, EN 60598-2-2, EN 60598-2-22 (základní požadavky), EN 62471 (fotobiologické nebezpečí)
Stupeň krytí: IP44 optická část, IP20 těleso svítidla
Okolní teplota: -20 °C ÷ +40 °C
Reflektor: bílý PC s vysokou odrazností pro úhel 70°
Difuzér: tvrzené sklo 3 mm
Zapojení: SELV elektronický (cos j ≥ 0,97) stmívatelný LED driver
MTFB napájecího zdroje (spolehlivost): 80 000 h
Pokles světelného toku: > 70 000 h (L80B20)
Stabilita barvy světla: 3 SDCM
Součástí svítidla musí být modul pro systém řízení osvětlení.
ZÁSUVKY POD DESKU STOLU
Bloky se zásuvkami - 4 x zásuvka 2P + T
Hliníkové tělo (55 x 50 mm).
Svorky s kabelovým úchytem, dodávané bez napájecí šňůry.
Zásuvky 2P + T s pootočenými dutinkami o 45° a dětskou ochranou – 16 A – 230 V
Upevnění pomocí vrutů.
DĚLENÁ KABELOVÁ PRŮCHODKA
Dělené kabelové průchodky umožňují zavádět konfekcionované kabely do elektrických
zařízení. Po sestavení pomocí přiložených šroubů poskytuje dvoudílná průchodka dostatečné
utěsnění i odlehčení v tahu.
Materiál | Polykarbonát (PC)
Barva | šedá (blízká RAL 7035)
Tř. hořlavosti | UL94-V0, samozhášivý
Stupeň krytí | IP54 při správné volbě a použití všech komponent (certifikováno dle ČSN EN 60529)
Teplota | - 30 °C až + 100 °C (staticky)
Vlastnosti | Bez halogenu, bez silikonu
Výřezy | Průměr 80 mm
PŘEDZAPOJENÁ HDMI ZÁSUVKA BÍLÁ
Modulová 45x45, 1 modul
Provozní teplota: -5 °C až +40 °C
Standardy: EN 50157, EN 50049
Stupeň krytí: IP21/IK04
Female konektor typu A verze 2.0
KLOUBOVÝ DRŽÁK MONITORU
Dvouramenný kloubový držák monitoru pro monitor max. velikosti: 34“
Barva: | černo – stříbrná
Zdvih: | 33 cm
Nosnost: | 3,2 – 11,3 kg
Naklopení: | 75° ↑ 70° / ↓ 5°
Rotace vodorovná i svislá: |  | 360°
Standardy upevnění: | VESA FDMI MIS-D, 100/75, C (rozteč otvorů 100x100 mm a 75x75 mm)
Záruka: | 10 let
Volitelné příslušenství: |  | dodání upevňovacího šroubu pro připevnění přes desku stolu
DRŽÁK PRO 3 ROLE FOTOPOZADÍ
Montáž na zeď, barva černá, úchyty pro 3 role.
TRN PRO FOTOGRAFICKÉ POZADÍ
Navíjecí soustava pro zvedání a spouštění rolí foto papíru.
2 nástavce z techlopolymeru pro uchycení jedné role foto papíru.
Utažení každé strany roztáhne nástavce z 1,8" na 3" pro pevné uchycení role zevnitř.
Jedna strana opatřena velkým ozubeným kolem, na kterém je upevněn kovový řetěz.
Druhá strana má nastavitelnou úroveň tahu. (brzdu).
Maximální nosnost 10 kg.
Hmotnost cca 2 kg.
Kompatibilita s držákem pro uchycení fotopozadí, závaží na řetěz.
Trny budou tři a budou mít odlišné barvy řetězů – černý, červený a šedý.
VYROVNÁVACÍ TRUBKA PRO FOTOPOZADÍ
Vyrovnávací trubka pro přemotání papírového fotopozadí šíře 3,55 m.
PAPÍROVÁ POZADÍ
Papírové pozadí široké 3,55 m, dlouhé 30 m.
Gramáž papíru: 155 g/m2
Pozadí budou tři, s různými barvami:
- bílá
- kouřově šedá (smoke grey)
- zelená (chromagreen)
STROPNÍ SYSTÉM PRO UCHYCENÍ STUDIOVÝCH SVĚTEL
Profesionální kit stropního systému pro uchycení 4 studiových blesků nebo trvalých světel.
Stropní kit musí obsahovat minimálně:
4x Kolej 5 m
4x Kolej 2 m
4x Stahovací pantograf pro zavěšení blesků nebo světel, délka 39 cm – 203 cm
4x Jednoduchý vozík
8x Dvojitý vozík
16x Úchyt kolej / strop
68x Úchyt pro kabel na pantograf
24x Bezpečnostní koncovka koleje
4x Redukce pantograf / světlo
4x Bezpečnostní lanko
4x Síťový kabel 10m
16x Vozík pro uchycení kabelů
1x Klíč pro uchycení pantografu
TRVALÉ LED SVÍTIDLO PRO ZAVĚŠENÍ NA STROPNÍ SYSTÉM
Napájení |  | 230V / 50 Hz
Max.světelný výkon |  | 100W (6500 lx / 1m)
Konstantní barevná teplota |  | 5600K ± 200K (bílé denní světlo)
Index barevného podání |  | CRI 93
TLCI (Qa) |  | 95
R9 |  | 80
Regulace rozsahu výkonu |  | 10 až 100 %
Hmotnost max. |  | 2,5 Kg
držák příslušenství |  | systém Bowens kompatibilní
Rozměry max (bez reflektoru): 35 x 25 x 15 cm
Chladič a ventilátor
Bezdrátový dálkový ovladač, schopný ovládat až 6 skupin světel (16 kanálů).
STUDIOVÝ BLESK PRO ZAVĚŠENÍ NA STROPNÍ SYSTÉM
Max. výkon: |  | 400 Ws
Směrné číslo (m / ISO 100) |  | min 65
Barevná teplota |  | 5600K ± 200K
Rozsah výstupního výkonu |  | 5.0 – 10.0 (1/32 – 1/1)
Doba hoření záblesku |  | 1/2000 až 1/800s
Max. čas nabíjení blesku |  | 1,5 s
Výkon modelačního světla |  | 150W, rozsah výkonu 5 – 100%
Vlastní displej pro ovládání
Napájení |  | AC 230 V / 50 Hz
Integrovaný rádiový přijímač, synchronizační konektor 3,5 mm jack, optická synchronizace, testovací tlačítko
Max. přípustná váha |  | 3 Kg
Držák příslušenství |  | systém Bowens kompatibilní