## Stavba
#RTSROZP# | Položkový soupis prací, dodávek a služeb
| Zakázka: |  | MENDELU-ZEMĚDĚLSKÁ 1/1665, BRNO
| Objekt: |  | DOPLNĚNÍ ZÁVOR DO VJEZDU ERBENOVA
| Rozpočet: |  | SOUHRNNÝ SOUPIS PRACÍ, DODÁVEK A SLUŽEB
| Objednatel: | [5 empty] | CZ-CC : | 126311
[7 empty] | CZ-CPA : | 41.00.48
| Projektant: | [5 empty] | IČ:
DIČ:
| Zhotovitel: | [5 empty] | IČ:
DIČ:
Vypracoval:
| Rozpis ceny | [6 empty] | Celkem
HSV | HSV | [6 empty] | 0
PSV | PSV | [6 empty] | 0
MON | MON | [6 empty] | 0
VN | Vedlejší náklady | [6 empty] | 0
ON | Ostatní náklady | [6 empty] | 0
| Celkem | [6 empty] | 0
Rekapitulace daní
| Základ pro sníženou DPH |  |  | 15 | % | 0 |  |  | CZK
| Snížená DPH |  |  | 15 | % | 0 |  |  | CZK
| Základ pro základní DPH |  |  | 21 | % | 0 |  |  | CZK
| Základní DPH |  |  | 21 | % | 0 |  |  | CZK
| Zaokrouhlení |  |  |  |  | 0 |  |  | CZK
| Cena celkem bez DPH |  |  |  |  | #REF! |  |  | CZK
| Cena celkem s DPH |  |  |  |  | 0 |  |  | CZK
|  | v |  |  | dne |  | 2019-12-06
|  |  | Za zhotovitele |  |  |  | Za objednatele
Rekapitulace dílčích částí
#CASTI>> | Číslo | Název |  |  | Základ pro sníženou DPH | Základ pro základní DPH | DPH celkem | Cena celkem | %
1 |  |  |  |  | #REF! | #REF! | #REF! | #REF! | #REF!
| Celkem za stavbu |  |  |  | #REF! | #REF! | #REF! | #REF! | #REF!
Rekapitulace dílů
| Číslo | Název |  |  | Typ dílu |  |  | Celkem
| 0 | Přípravné a přidružené práce |  |  | HSV |  |  | 0
| 1 | Zemní práce |  |  | HSV |  |  | 0
| 2 | Základy,zvláštní zakládání |  |  | HSV |  |  | 0
| 3 | Svislé a kompletní konstrukce |  |  | HSV |  |  | 0
| 5 | Komunikace |  |  | HSV |  |  | 0
| 61 | Upravy povrchů vnitřní |  |  | HSV |  |  | 0
| 90 | Přípočty |  |  | HSV |  |  | 0
| 91 | Doplňující práce na komunikaci |  |  | HSV |  |  | 0
| 94 | Lešení a stavební výtahy |  |  | HSV |  |  | 0
| 95 | Dokončovací kce na pozem.stav. |  |  | HSV |  |  | 0
| 96 | Bourání konstrukcí |  |  | HSV |  |  | 0
| 99 | Staveništní přesun hmot |  |  | HSV |  |  | 0
| 767 | Konstrukce zámečnické |  |  | PSV |  |  | 0
| 784 | Malby |  |  | PSV |  |  | 0
| M21 | Elektromontáže |  |  | MON |  |  | 0
| M22 | Montáž sdělovací a zabezp.tech |  |  | MON |  |  | 0
| VN+ON | Vedlejší a ostatní náklady |  |  | VN |  |  | 0
| Cena celkem | [6 empty] | 0
Note on D11: Název
Note on I11: IČO
Note on D12: Ulice
Note on I12: DIČ
Note on C13: PSČ
Note on D13: Ulice

## VzorPolozky (hidden)
Položkový rozpočet
Z:
O:
R:

## VN+ON
P.č. | Číslo položky | Název položky | MJ | množství | cena / MJ | celkem | Cen. soustava
| Ceník, kapitola | Poznámka uchazeče
Díl: | VN | Vedlejší náklady |  |  | 0
1 | 005124010R | Koordinační činnost | Soubor | 1 |  | 0 | RTS_II/2017
2 | 005121010R | Vybudování zařízení staveniště | Soubor | 1 |  | 0 | RTS_II/2017
Náklady spojené s případným vypracováním projektové dokumentace zařízení staveniště, zřízením přípojek energií k objektům zařízení staveniště, vybudování případných měřících odběrných míst a zřízení, případná příprava území pro objekty zařízení staveniště a vlastní vybudování objektů zařízení staveniště.
3 | 005121020R | Provoz zařízení staveniště | Soubor | 1 |  | 0 | RTS_II/2017
Náklady na vybavení objektů zařízení staveniště , náklady na energie spotřebované dodavatelem v rámci provozu zařízení staveniště, náklady na spotřebovanou energii během výstavby, elektro, vodné stočné ,náklady na potřebný úklid v prostorách zařízení staveniště, náklady na nutnou údržbu a opravy na objektech zařízení staveniště a na přípojkách energií.
4 | 005121030R | Odstranění zařízení staveniště | Soubor | 1 |  | 0 | RTS_II/2017
Odstranění objektů zařízení staveniště včetně přípojek energií a jejich odvoz. Položka zahrnuje i náklady na úpravu povrchů po odstranění zařízení staveniště a úklid ploch, na kterých bylo zařízení staveniště provozováno.
5 | 005122R | Provozní vlivy | Soubor | 1 |  | 0 | RTS_II/2017
Náklady na ztížené podmínky provádění tam, kde jsou stavební práce zcela nebo zčásti omezovány provozem jiných osob. Jde zejména o zvýšené náklady související s omezením provozem v areálu objednatele nebo o náklady v důsledku nezbytného respektování stávající dopravy ovlivňující stavební práce.
Díl: | ON | Ostatní náklady |  |  | 0
6 | 005211010R | Předání a převzetí staveniště | Soubor | 1 |  | 0 | RTS_II/2017
Náklady spojené s účastí zhotovitele na předání a převzetí staveniště.
7 | 005211020R | Ochrana stávajících inženýrských sítí na staveništi | Soubor | 1 |  | 0 | RTS_II/2017
Náklady na přezkoumání podkladů objednatele o stavu inženýrských sítí probíhajících staveništěm nebo dotčenými stavbou i mimo území staveniště, kontrola a vytýčení jejich skutečné trasy a provedení ochranných opatření pro zabezpečení stávajících inženýrských sítí.
8 | 11 | Vyčištění území, vč. naložení, odvozu a uložení materiálu na skládku, uvedení prostoru zařízení, staveniště do původního stavu, vyčištění | Soubor | 1 |  | 0 | Vlastní
9 | 005211080R | Bezpečnostní a hygienická opatření na staveništi | Soubor | 1 |  | 0 | RTS_II/2017
Náklady na ochranu staveniště před vstupem nepovolaných osob, včetně příslušného značení, náklady na oplocení staveniště či na jeho osvětlení, náklady na vypracování potřebné dokumentace pro provoz staveniště z hlediska požární ochrany (požární řád a poplachová směrnice) a z hlediska provozu staveniště (provozně dopravní řád).
10 | 16 | Veškeré výrobní a dílenská dokumentace vč. stabilizačního plánu | hod | 12 |  | 0 | Vlastní
11 | 17 | Plán organizace výstavby, koordinace s investorem a provozem areálu | Soubor | 1 |  | 0 | Vlastní
12 | 19 | Vypracování dokumentace skutečného provedení stavby dle SoD, platné legislativy, podmínek a, požadavků investora a uživatele a podmínek dotačního titulu. | hod | 17 |  | 0 | Vlastní
13 | 20 | Bezpečnostní opatření na ochranu osob a majetku v rozsahu platné legislativy a dle podmínek v SoD | Soubor | 1 |  | 0 | Vlastní
14 | 30 | Zaškolení obsluhy a investorem pověřených osob, vypracování a odsouhlasení provozních a, manipulačních řádů, proškolení provozovatele s provozováním a užíváním realizovaného díla dle SoD a jiných podmínek | Soubor | 1 |  | 0 | Vlastní
|  | CELKEM VN + ON |  |  | 0

## Pol
Položkový soupis prací, dodávek a služeb | [11 empty] | #TypZaznamu#
S: |  | MENDELU-ZEMĚDĚLSKÁ 1/1665, BRNO | [9 empty] | STA
O: |  | DOPLNĚNÍ ZÁVOR DO VJEZDU ERBENOVA | [9 empty] | OBJ
R: |  | SOUHRNNÝ SOUPIS PRACÍ, DODÁVEK A SLUŽEB | [9 empty] | ROZ
C: | [11 empty] | CAS_STR
P.č. | Číslo položky | Název položky | MJ | množství | cena / MJ | Celkem | Cen. soustava | hmotný/nehmotný | investiční/evidovaný/neinvestiční
Díl: | 0 | Přípravné a přidružené práce |  |  |  | 0 | [5 empty] | DIL
1 | 0.01 | Vytyčení a ochrana stávajících IS | kus | 1 |  | 0 | vlastní | nehmotný | neinvestiční |  |  | POL1_0
|  | 1*1 |  | 1 | [7 empty] | VV | 0
Díl: | 1 | Zemní práce |  |  |  | 0 | [5 empty] | DIL
2 | 139601102R00 | Ruční výkop jam, rýh a šachet v hornině tř. 3 | m3 | 3.3812 |  | 0 | RTS_I/2019 | hmotný | investiční |  |  | POL1_0
|  | pro obrubníky ostrůvků:0,35*0,25*(14+8,3) |  | 1.9512 |  |  | 0 |  |  |  |  | VV | 0
|  | pro sloupky závor+sklopné:0,7*0,85*1*2+0,3*0,4*1*2 |  | 1.43 |  |  | 0 |  |  |  |  | VV | 0
3 | 131201119R00 | Příplatek za lepivost - hloubení nezap.jam v hor.3 | m3 | 3.3812 |  | 0 | RTS_I/2019 | hmotný | investiční |  |  | POL1_0
|  | pro obrubníky ostrůvků:0,35*0,25*(14+8,3) |  | 1.9512 |  |  | 0 |  |  |  |  | VV | 0
|  | pro sloupky závor+sklopné:0,7*0,85*1*2+0,3*0,4*1*2 |  | 1.43 |  |  | 0 |  |  |  |  | VV | 0
4 | 161101101R00 | Svislé přemístění výkopku z hor.1-4 do 2,5 m | m3 | 3.3812 |  | 0 | RTS_I/2019 | hmotný | investiční |  |  | POL1_0
|  | pro obrubníky ostrůvků:0,35*0,25*(14+8,3) |  | 1.9512 |  |  | 0 |  |  |  |  | VV | 0
|  | pro sloupky závor+sklopné:0,7*0,85*1*2+0,3*0,4*1*2 |  | 1.43 |  |  | 0 |  |  |  |  | VV | 0
5 | 162301102R00 | Vodorovné přemístění výkopku z hor.1-4 do 1000 m | m3 | 3.3812 |  | 0 | RTS_I/2019 | hmotný | investiční |  |  | POL1_0
|  | pro obrubníky ostrůvků:0,35*0,25*(14+8,3) |  | 1.9512 |  |  | 0 |  |  |  |  | VV | 0
|  | pro sloupky závor+sklopné:0,7*0,85*1*2+0,3*0,4*1*2 |  | 1.43 |  |  | 0 |  |  |  |  | VV | 0
6 | 162701109R00 | Příplatek k vod. přemístění hor.1-4 za další 1 km | m3 | 33.8125 |  | 0 | RTS_I/2019 | hmotný | investiční |  |  | POL1_0
|  | Začátek provozního součtu |  |  |  |  | 0 |  |  |  |  | VV | 2
|  | pro obrubníky ostrůvků:0,35*0,25*(14+8,3) |  | 1.9512 |  |  | 0 |  |  |  |  | VV | 2
|  | pro sloupky závor+sklopné:0,7*0,85*1*2+0,3*0,4*1*2 |  | 1.43 |  |  | 0 |  |  |  |  | VV | 2
|  | Konec provozního součtu |  |  |  |  | 0 |  |  |  |  | VV | 0
|  | 3,38125*10 |  | 33.8125 |  |  | 0 |  |  |  |  | VV | 0
7 | 171201201R00 | Uložení sypaniny na skl.-sypanina na výšku přes 2m | m3 | 3.3812 |  | 0 | RTS_I/2019 | hmotný | investiční |  |  | POL1_0
|  | pro obrubníky ostrůvků:0,35*0,25*(14+8,3) |  | 1.9512 |  |  | 0 |  |  |  |  | VV | 0
|  | pro sloupky závor+sklopné:0,7*0,85*1*2+0,3*0,4*1*2 |  | 1.43 |  |  | 0 |  |  |  |  | VV | 0
8 | 199000002R00 | Poplatek za skládku horniny 1- 4 | m3 | 3.3812 |  | 0 | RTS_I/2019 | hmotný | investiční |  |  | POL1_0
|  | pro obrubníky ostrůvků:0,35*0,25*(14+8,3) |  | 1.9512 |  |  | 0 |  |  |  |  | VV | 0
|  | pro sloupky závor+sklopné:0,7*0,85*1*2+0,3*0,4*1*2 |  | 1.43 |  |  | 0 |  |  |  |  | VV | 0
9 | 141721101R00 | Řízené protlačení a vtažení PE d 110 mm, hor.1 - 4 | m | 10 |  | 0 | RTS_I/2019 | hmotný | investiční |  |  | POL1_0
|  | protlak pod silnicí:10*1 |  | 10 |  |  | 0 |  |  |  |  | VV | 0
10 | 181301102R00 | Rozprostření ornice, rovina, tl. 10-15 cm,do 500m2, vč. dopravy | m2 | 46.4 |  | 0 | RTS_I/2019 | hmotný | investiční |  |  | POL1_0
|  | obnova trávy:9,2+37,2 |  | 46.4 |  |  | 0 |  |  |  |  | VV | 0
11 | 10364200R | Ornice pro pozemkové úpravy | m3 | 6.96 |  | 0 | RTS_I/2019 | hmotný | investiční |  |  | POL3_0
|  | obnova trávy:(9,2+37,2)*0,15 |  | 6.96 |  |  | 0 |  |  |  |  | VV | 0
12 | 180400120RA0 | Založení trávníku parkového,rovina,s odplevelením, vč. dodání osiva | m2 | 46.4 |  | 0 | RTS_I/2019 | hmotný | investiční |  |  | POL2_0
|  | obnova trávy:9,2+37,2 |  | 46.4 |  |  | 0 |  |  |  |  | VV | 0
13 | 185803111R00 | Ošetření trávníku v rovině, herbicidem | m2 | 46.4 |  | 0 | RTS_I/2019 | hmotný | investiční |  |  | POL1_0
|  | obnova trávy:9,2+37,2 |  | 46.4 |  |  | 0 |  |  |  |  | VV | 0
14 | 185803211R00 | Uválcování trávníku v rovině | m2 | 46.4 |  | 0 | RTS_I/2019 | hmotný | investiční |  |  | POL1_0
|  | obnova trávy:9,2+37,2 |  | 46.4 |  |  | 0 |  |  |  |  | VV | 0
15 | 111104211R00 | Pokosení trávníku parkov. svah do 1:5, odvoz 20 km | m2 | 92.8 |  | 0 | RTS_I/2019 | hmotný | investiční |  |  | POL1_0
|  | obnova trávy - 2x kosení:(9,2+37,2)*2 |  | 92.8 |  |  | 0 |  |  |  |  | VV | 0
16 | 185851111R00 | Dovoz vody pro zálivku rostlin do 6 km | m3 | 0.464 |  | 0 | RTS_I/2019 | hmotný | investiční |  |  | POL1_0
|  | obnova trávy:(9,2+37,2)*0,01 |  | 0.464 |  |  | 0 |  |  |  |  | VV | 0
17 | 181101102R00 | Úprava pláně v zářezech v hor. 1-4, se zhutněním | m2 | 9.235 |  | 0 | RTS_I/2019 | hmotný | investiční |  |  | POL1_0
|  | pro obrubníky ostrůvků:0,35*(14+8,3) |  | 7.805 |  |  | 0 |  |  |  |  | VV | 0
|  | pro sloupky závor+sklopné:0,7*0,85*2+0,3*0,4*2 |  | 1.43 |  |  | 0 |  |  |  |  | VV | 0
Díl: | 2 | Základy,zvláštní zakládání |  |  |  | 0 | [5 empty] | DIL
18 | 275313711R00 | Beton základových patek prostý C 25/30 | m3 | 1.43 |  | 0 | RTS_I/2019 | hmotný | investiční |  |  | POL1_0
|  | pro sloupky závor+sklopné:0,7*0,85*1*2+0,3*0,4*1*2 |  | 1.43 |  |  | 0 |  |  |  |  | VV | 0
Díl: | 3 | Svislé a kompletní konstrukce |  |  |  | 0 | [5 empty] | DIL
19 | 342264051RT1 | Podhled sádrokartonový na zavěšenou ocel. konstr., desky standard tl. 12,5 mm, bez izolace | m2 | 31 |  | 0 | RTS_I/2019 | hmotný | investiční |  |  | POL1_0
|  | chodba v budově Q:0,5*(38+24) |  | 31 |  |  | 0 |  |  |  |  | VV | 0
Díl: | 5 | Komunikace |  |  |  | 0 | [5 empty] | DIL
20 | 564861111R00 | Podklad ze štěrkodrti po zhutnění tloušťky 20 cm | m2 | 18.19 |  | 0 | RTS_I/2019 | hmotný | investiční |  |  | POL1_0
|  | doplnění komunikace kolem ostrůvků:7,3*1 |  | 7.3 |  |  | 0 |  |  |  |  | VV | 0
|  | dlažba ostrůvků:4,2*1 |  | 4.2 |  |  | 0 |  |  |  |  | VV | 0
|  | pod obrubníky:0,3*(14+8,3) |  | 6.69 |  |  | 0 |  |  |  |  | VV | 0
21 | 564741111R00 | Podklad z kameniva drceného vel.32-63 mm,tl. 12 cm | m2 | 4.2 |  | 0 | RTS_I/2019 | hmotný | investiční |  |  | POL1_0
|  | dlažba ostrůvků:4,2*1 |  | 4.2 |  |  | 0 |  |  |  |  | VV | 0
22 | 567132115R00 | Podklad z kameniva zpev.cementem KZC 1 tl.20 cm | m2 | 7.3 |  | 0 | RTS_I/2019 | hmotný | investiční |  |  | POL1_0
|  | doplnění komunikace kolem ostrůvků:7,3*1 |  | 7.3 |  |  | 0 |  |  |  |  | VV | 0
23 | 577181126R00 | Beton asfalt. ACL 16+ ložný, š. do 3 m, tl. 9 cm | m2 | 7.3 |  | 0 | RTS_I/2019 | hmotný | investiční |  |  | POL1_0
|  | doplnění komunikace kolem ostrůvků:7,3*1 |  | 7.3 |  |  | 0 |  |  |  |  | VV | 0
24 | 577151113R00 | Beton asfalt. ACO 16+ obrusný, š. do 3 m, tl. 6 cm | m2 | 7.3 |  | 0 | RTS_I/2019 | hmotný | investiční |  |  | POL1_0
|  | doplnění komunikace kolem ostrůvků:7,3*1 |  | 7.3 |  |  | 0 |  |  |  |  | VV | 0
25 | 573211111R00 | Postřik živičný spojovací z asfaltu 0,5-0,7 kg/m2 | m2 | 14.6 |  | 0 | RTS_I/2019 | hmotný | investiční |  |  | POL1_0
|  | doplnění komunikace kolem ostrůvků:7,3*2 |  | 14.6 |  |  | 0 |  |  |  |  | VV | 0
26 | 599141111R00 | Vyplnění spár mezi obrubníky živičnou zálivkou | m | 38.5 |  | 0 | RTS_I/2019 | hmotný | investiční |  |  | POL1_0
|  | kolem obrub ostrůvků:14+8,3 |  | 22.3 |  |  | 0 |  |  |  |  | VV | 0
|  | kolem obrub silnice:5,7+7,7+2,8 |  | 16.2 |  |  | 0 |  |  |  |  | VV | 0
27 | 596811111R00 | Kladení dlaždic kom.pro pěší, lože z kameniva těž., tl. 40mm | m2 | 4.2 |  | 0 | RTS_I/2019 | hmotný | investiční |  |  | POL1_0
|  | dlažba ostrůvků:4,2*1 |  | 4.2 |  |  | 0 |  |  |  |  | VV | 0
28 | 59245310R | Dlaždice betonová do vel. 30x30x3,3 cm šedá | m2 | 4.83 |  | 0 | RTS_I/2019 | hmotný | investiční |  |  | POL3_0
|  | dlažba ostrůvků:4,2*1,15 |  | 4.83 |  |  | 0 |  |  |  |  | VV | 0
29 | 917862111RT5 | Osazení stojat. obrub.bet. s opěrou,lože z C 12/15, včetně obrubníku ABO 100/10/25 | m | 17.7 |  | 0 | RTS_I/2019 | hmotný | investiční |  |  | POL1_0
|  | ostrůvky:14+8,3-(0,8*2+1,5*2) |  | 17.7 |  |  | 0 |  |  |  |  | VV | 0
30 | 917862111RU4 | Osazení stojat. obrub.bet. s opěrou,lože z C 12/15, včet. obrubníku obloukového CSB H 25 R 780/100/250 | m | 4.6 |  | 0 | RTS_I/2019 | hmotný | investiční |  |  | POL1_0
|  | ostrůvky:0,8*2+1,5*2 |  | 4.6 |  |  | 0 |  |  |  |  | VV | 0
31 | 917862111R00 | Osazení stojat. obrub.bet. s opěrou,lože z C 12/15 | m | 16.2 |  | 0 | RTS_I/2019 | hmotný | investiční |  |  | POL1_0
|  | stávající obruby:5,7+7,7+2,8 |  | 16.2 |  |  | 0 |  |  |  |  | VV | 0
32 | 59217410R | Obrubník chodníkový ABO 100/10/25 | kus | 5 |  | 0 | RTS_I/2019 | hmotný | investiční |  |  | POL3_0
|  | stávající obruby-doplnění z 30%:(5,7+7,7+2,8)*0,3+0,14 |  | 5 |  |  | 0 |  |  |  |  | VV | 0
33 | 915701111R00 | Zřízení vodorovného značení z nátěr.hmot tl.do 3mm | m2 | 8.48 |  | 0 | RTS_I/2019 | hmotný | investiční |  |  | POL1_0
|  | u vjezdu-čáry:0,12*(22+17) |  | 4.68 |  |  | 0 |  |  |  |  | VV | 0
|  | šrafy:3,8*1 |  | 3.8 |  |  | 0 |  |  |  |  | VV | 0
Díl: | 61 | Upravy povrchů vnitřní |  |  |  | 0 | [5 empty] | DIL
34 | 612401191RT2 | Omítka malých ploch vnitřních stěn do 0,09 m2, vápennou štukovou omítkou | kus | 20 |  | 0 | RTS_I/2019 | hmotný | investiční |  |  | POL1_0
|  | zapravení prostupů:2*(5+5) |  | 20 |  |  | 0 |  |  |  |  | VV | 0
Díl: | 90 | Přípočty |  |  |  | 0 | [5 empty] | DIL
35 | 900 R01 | HZS, stavební dělník v tarifní třídě 4 | h | 15 |  | 0 | RTS_I/2019 | nehmotný | investiční |  |  | POL1_0
|  | přípomoce pro profese:10+5 |  | 15 |  |  | 0 |  |  |  |  | VV | 0
Díl: | 91 | Doplňující práce na komunikaci |  |  |  | 0 | [5 empty] | DIL
36 | 91.1 | Zpětná montáž žlabu u budovy Q,kotvení, doplňky,detaily | m | 2.7 |  | 0 | vlastní | nehmotný | investiční |  |  | POL1_0
|  | žlab:2,7*1 |  | 2.7 |  |  | 0 |  |  |  |  | VV | 0
37 | 91.2 | Zpětná montáž nádoby na posyp u vjezdu, doplňky,detaily | m | 1 |  | 0 | vlastní | nehmotný | investiční |  |  | POL1_0
|  | 1*1 |  | 1 |  |  | 0 |  |  |  |  | VV | 0
Díl: | 94 | Lešení a stavební výtahy |  |  |  | 0 | [5 empty] | DIL
38 | 941955002R00 | Lešení lehké pomocné, výška podlahy do 1,9 m | m2 | 31 |  | 0 | RTS_I/2019 | nehmotný | investiční |  |  | POL1_0
|  | pro podhledy: |  |  |  |  | 0 |  |  |  |  | VV | 0
|  | chodba v budově Q:0,5*(38+24) |  | 31 |  |  | 0 |  |  |  |  | VV | 0
Díl: | 95 | Dokončovací kce na pozem.stav. |  |  |  | 0 | [5 empty] | DIL
39 | 952901111R00 | Vyčištění budov o výšce podlaží do 4 m | m2 | 85 |  | 0 | RTS_I/2019 | nehmotný | investiční |  |  | POL1_0
|  | místnosti v budově Q:85*1 |  | 85 |  |  | 0 |  |  |  |  | VV | 0
Díl: | 96 | Bourání konstrukcí |  |  |  | 0 | [5 empty] | DIL
40 | 113202111R00 | Vytrhání obrub obrubníků silničních, pro další použití | m | 16.2 |  | 0 | RTS_I/2019 | hmotný | investiční |  |  | POL1_0
|  | stávající obruby:5,7+7,7+2,8 |  | 16.2 |  |  | 0 |  |  |  |  | VV | 0
41 | 979024441R00 | Očištění vybour. obrubníků všech loží a výplní | m | 16.2 |  | 0 | RTS_I/2019 | hmotný | investiční |  |  | POL1_0
|  | stávající obruby:5,7+7,7+2,8 |  | 16.2 |  |  | 0 |  |  |  |  | VV | 0
42 | 963016111R00 | DMTZ podhledu SDK, kovová kce., 1xoplášť.12,5 mm | m2 | 31 |  | 0 | RTS_I/2019 | hmotný | investiční |  |  | POL1_0
|  | chodba v budově Q:0,5*(38+24) |  | 31 |  |  | 0 |  |  |  |  | VV | 0
43 | 919735113R00 | Řezání stávajícího živičného krytu tl. 10 - 15 cm | m | 26.4 |  | 0 | RTS_I/2019 | hmotný | investiční |  |  | POL1_0
|  | pro ostrůvky:16+10,4 |  | 26.4 |  |  | 0 |  |  |  |  | VV | 0
44 | 113108315R00 | Odstranění krytu pl.do 50 m2, živice tl. 15 cm | m2 | 26.4 |  | 0 | RTS_I/2019 | hmotný | investiční |  |  | POL1_0
|  | pro ostrůvky:16+10,4 |  | 26.4 |  |  | 0 |  |  |  |  | VV | 0
45 | 113111120R00 | Odstranění podkladu pl.50 m2,kam.zpev.cem.tl.20 cm | m2 | 26.4 |  | 0 | RTS_I/2019 | hmotný | investiční |  |  | POL1_0
|  | pro ostrůvky:16+10,4 |  | 26.4 |  |  | 0 |  |  |  |  | VV | 0
46 | 113107520R00 | Odstranění podkladu pl. 50 m2,kam.drcené tl.20 cm | m2 | 26.4 |  | 0 | RTS_I/2019 | hmotný | investiční |  |  | POL1_0
|  | pro ostrůvky:16+10,4 |  | 26.4 |  |  | 0 |  |  |  |  | VV | 0
47 | 113106121R00 | Rozebrání dlažeb z betonových dlaždic na sucho | m2 | 5 |  | 0 | RTS_I/2019 | hmotný | investiční |  |  | POL1_0
|  | dlažba:5*1 |  | 5 |  |  | 0 |  |  |  |  | VV | 0
48 | 970031030R00 | Vrtání jádrové do zdiva cihelného d 30 mm | m | 2.5 |  | 0 | RTS_I/2019 | hmotný | investiční |  |  | POL1_0
|  | v budově Q:5*0,5 |  | 2.5 |  |  | 0 |  |  |  |  | VV | 0
49 | 970031060R00 | Vrtání jádrové do zdiva cihelného do D 60 mm | m | 2.5 |  | 0 | RTS_I/2019 | hmotný | investiční |  |  | POL1_0
|  | v budově Q:5*0,5 |  | 2.5 |  |  | 0 |  |  |  |  | VV | 0
50 | 96.1 | Demontáž žlabu u budovy Q,kotvení, pro další použití, uskladnění | m | 2.7 |  | 0 | vlastní | hmotný | investiční |  |  | POL1_0
|  | žlab:2,7*1 |  | 2.7 |  |  | 0 |  |  |  |  | VV | 0
51 | 96.2 | Demontáž nádoby na posyp u vjezdu, pro další použití, uskladnění | kus | 1 |  | 0 | vlastní | hmotný | investiční |  |  | POL1_0
|  | 1*1 |  | 1 |  |  | 0 |  |  |  |  | VV | 0
52 | 979081111R00 | Odvoz suti a vybour. hmot na skládku do 1 km | t | 39.3 |  | 0 | RTS_I/2019 | hmotný | investiční |  |  | POL1_0
|  | 39,3*1 |  | 39.3 |  |  | 0 |  |  |  |  | VV | 0
53 | 979081121R00 | Příplatek k odvozu za každý další 1 km | t | 393 |  | 0 | RTS_I/2019 | hmotný | investiční |  |  | POL1_0
|  | 39,3*10 |  | 393 |  |  | 0 |  |  |  |  | VV | 0
54 | 979990112R00 | Poplatek za skládku suti - obalované kam. - asfalt | t | 17.44 |  | 0 | RTS_I/2019 | hmotný | investiční |  |  | POL1_0
|  | 8,72*2 |  | 17.44 |  |  | 0 |  |  |  |  | VV | 0
55 | 979999998R00 | Poplatek za skládku suti 5% příměsí | t | 30.58 |  | 0 | RTS_I/2019 | hmotný | investiční |  |  | POL1_0
|  | 39,3-8,72 |  | 30.58 |  |  | 0 |  |  |  |  | VV | 0
Díl: | 99 | Staveništní přesun hmot |  |  |  | 0 | [5 empty] | DIL
56 | 998225111R00 | Přesun hmot, pozemní komunikace, kryt živičný | t | 41.01 |  | 0 | RTS_I/2019 | nehmotný | investiční |  |  | POL1_0
|  | 41,01*1 |  | 41.01 |  |  | 0
Díl: | 767 | Konstrukce zámečnické |  |  |  | 0 | [5 empty] | DIL
57 | 767995101R00 | Výroba a montáž kov. atypických konstr. do 5 kg | kg | 50 |  | 0 | RTS_I/2019 | hmotný | investiční |  |  | POL1_0
|  | spojovací a kotvící prvky:50*1 |  | 50 |  |  | 0 |  |  |  |  | VV | 0
58 | 767995102R00 | Výroba a montáž kov. atypických konstr. do 10 kg | kg | 80 |  | 0 | RTS_I/2019 | hmotný | investiční |  |  | POL1_0
|  | spojovací a kotvící prvky:80*1 |  | 80 |  |  | 0 |  |  |  |  | VV | 0
59 | 767.1 | Automatická závora,sada automatické závory s ramenem, kotevní sadou,pravá,4m, profil,kotvení,doplňky,D+M | kus | 1 |  | 0 | vlastní | hmotný | investiční |  |  | POL1_0
60 | 767.2 | Automatická závora,sada automatické závory s ramenem, kotevní sadou,levá,4m, profil,kotvení,doplňky,D+M | kus | 1 |  | 0 | vlastní | hmotný | investiční |  |  | POL1_0
61 | 767.3 | Výstražný maják,12-14V, LED, žlutý, neblikající, kotvení,doplňky,detaily,D+M | kus | 2 |  | 0 | vlastní | hmotný | investiční |  |  | POL1_0
62 | 767.4 | Indukční detektor,1 kanálový, 24V, na DIN lištu, se svorkovnicí,kotvení,doplňky,detaily,D+M | kus | 2 |  | 0 | vlastní | hmotný | investiční |  |  | POL1_0
63 | 767.5 | Návin indukční smyčky do vozovky, se svorkovnicí,kotvení,doplňky,detaily,D+M | kus | 2 |  | 0 | vlastní | hmotný | investiční |  |  | POL1_0
64 | 767.6 | Univerzální tmel pro instalaci indukční smyčky, kotvení,doplňky,detaily,D+M | kus | 4 |  | 0 | vlastní | hmotný | investiční |  |  | POL1_0
65 | 767.7 | Vyřezání drážky pro položení smyčky, kotvení,doplňky,detaily | kus | 2 |  | 0 | vlastní | hmotný | investiční |  |  | POL1_0
66 | 767.8 | Bezpečnostní fotočlánek s natáčením čidel, se synchronizací,kotvení,doplňky,detaily,D+M | kus | 2 |  | 0 | vlastní | hmotný | investiční |  |  | POL1_0
67 | 767.9 | Kotevní sada pro sloupky, kotvení,doplňky,detaily,D+M | kus | 4 |  | 0 | vlastní | hmotný | investiční |  |  | POL1_0
68 | 767.10 | Kovový sloupek pro 1 pár fotočlánků povrchových, s možností sklopení,kotvení,doplňky,detaily,D+M | kus | 2 |  | 0 | vlastní | hmotný | investiční |  |  | POL1_0
69 | 767.11 | Kovový sloupek pro montáž ovládacích prvků, s možností sklopení,kotvení,doplňky,detaily,D+M | kus | 2 |  | 0 | vlastní | hmotný | investiční |  |  | POL1_0
70 | 767.12 | Přijímač 1-kanálový,433,92MHz, 12V/24V, kotvení,doplňky,detaily,D+M | kus | 2 |  | 0 | vlastní | hmotný | investiční |  |  | POL1_0
71 | 767.13 | Externí anténa, 433,92 MHz, včetně kabelu 2,5 m, kotvení,doplňky,detaily,D+M | kus | 2 |  | 0 | vlastní | hmotný | investiční |  |  | POL1_0
72 | 767.14 | Sada 2k dálkových ovladačů,10 ks ovladačů-5 barev, kotvení,doplňky,detaily,D+M | kus | 1 |  | 0 | vlastní | hmotný | investiční |  |  | POL1_0
73 | 998767201R00 | Přesun hmot pro zámečnické konstr., výšky do 6 m | % | 1.8 |  | 0 | RTS_I/2019 | nehmotný | investiční |  |  | POL1_0
Díl: | 784 | Malby |  |  |  | 0 | [5 empty] | DIL
74 | 784191201R00 | Penetrace podkladu hloubková | m2 | 51 |  | 0 | RTS_I/2019 | hmotný | investiční |  |  | POL1_0
|  | SDK-chodba v budově Q:0,5*(38+24) |  | 31 |  |  | 0 |  |  |  |  | VV | 0
|  | omítky stěn v budově Q:15*1 |  | 15 |  |  | 0 |  |  |  |  | VV | 0
|  | lokální opravy:5*1 |  | 5 |  |  | 0 |  |  |  |  | VV | 0
75 | 784195412R00 | Malba malířská, bílá, bez penetrace, 2 x | m2 | 51 |  | 0 | RTS_I/2019 | hmotný | investiční |  |  | POL1_0
|  | SDK-chodba v budově Q:0,5*(38+24) |  | 31 | [7 empty] | VV | 0
|  | omítky stěn v budově Q:15*1 |  | 15 | [7 empty] | VV | 0
|  | lokální opravy:5*1 |  | 5 | [7 empty] | VV | 0
Díl: | M21 | Elektromontáže |  |  |  | 0 | [5 empty] | DIL
|  | Při vyplňování výkazu výměr je nutné respektovat dále uvedené pokyny: | [9 empty] | POL1_0
1) Při zpracování nabídky je nutné využít všech částí (dílů) projektu pro provádění stavby, tj. technické zprávy vč. příloh a knihy výrobků, všechny výkresy, tabulky a specifikace materiálů.
2) Součástí nabídkové ceny musí být veškeré náklady, aby cena byla konečná a zahrnovala celou dodávku a montáž
3) Každá uchazečem vyplněná položka musí cenově obsahovat veškeré technicky a logicky dovoditelné součásti dodávky a montáže (včetně údajů o podmínkách a úhradě licencí potřebných SW).
4) Dodávky a montáže uvedené v nabídce musí být naceněny včetně veškerého souvisejícího doplňkového, podružného a montážního materiálu tak, aby celé zařízení bylo funkční a splňovalo všechny předpisy, které se na ně vztahují
Elektromontáže
Napojení na stáv. rozvody
76 | 1 | Napojení kabeláže krabice IP56, svorkovnice, rychloupínací šrouby víka | kus | 1 |  | 0 | vlastní | hmotný | investiční
|  | KABEL SILOVÝ,IZOLACE PVC |  |  |  | 0
77 | 2 | CYKY 4Jx2.5 , zatažení | m | 80 |  | 0 | vlastní | hmotný | investiční
|  | OCELOVÝ DRÁT, POZINKOVANÝ (UZEMNĚNÍ) |  |  |  | 0
78 | 3 | FeZn-D10 volné položení do výkopů | m | 40 |  | 0 | vlastní | hmotný | investiční
|  | Svorka, OSTATNÍ |  |  |  | 0
79 | 4 | Asfaltový tmel (gumoasfalt) kartuš 330ml | kus | 1 |  | 0 | vlastní | hmotný | investiční
80 | 5 | SS spojovací | kus | 2 |  | 0 | vlastní | hmotný | investiční
81 | 6 | SR02 odbočná a spojovací | kus | 2 |  | 0 | vlastní | hmotný | investiční
82 | 7 | SK křížová | kus | 1 |  | 0 | vlastní | hmotný | investiční
83 | 8 | SP připojovací | kus | 2 |  | 0 | vlastní | hmotný | investiční
|  | UKONČENÍ KABELŮ DO |  |  |  | 0
84 | 9 | 4x10 mm2 | kus | 6 |  | 0 | vlastní | hmotný | investiční
|  | POPISY PRVKŮ, KABELŮ |  |  |  | 0
85 | 10 | Popisné štítky kabelů (okruhů), popisy, bužírky | kus | 10 |  | 0 | vlastní | hmotný | investiční
|  | UTĚSŇOVACÍ HMOTY, IZOLAČNÍ MATERIÁLY |  |  |  | 0
86 | 11 | Silikonový tmel, kartuš 330ml | kus | 1 |  | 0 | vlastní | hmotný | investiční
|  | PROTIPOŽÁRNÍ MATERIÁL ODOLNOST EI45 |  |  |  | 0
87 | 12 | Pěna cartouche 700 ml | kus | 2 |  | 0 | vlastní | hmotný | investiční
88 | 13 | Výplňová hmota průstupů, cartouche 310 ml | kus | 1 |  | 0 | vlastní | hmotný | investiční
|  | VRTÁNÍ CIHELNÉ ZDI DO TL. 0,6m |  |  |  | 0
89 | 14 | do D40 s odsáváním prachu | kus | 5 |  | 0 | vlastní | hmotný | investiční
90 | 15 | Sundání a opětovné nasazení fasádních betonových prvků | m2 | 2 |  | 0 | vlastní | hmotný | investiční
|  | ZEDNICKÁ VÝPOMOC |  |  |  | 0
91 | 16 | pro elektromontáže, drážka 40x80 | m | 4 |  | 0 | vlastní | hmotný | investiční
92 | 17 | Zapravení drážky, malta fajnová, lokální výmalba | m2 | 0.4 |  | 0 | vlastní | hmotný | investiční
|  | KOORDINAČNÍ PRÁCE |  |  |  | 0
93 | 18 | Napojeni na stavajici zarizeni | hod | 2 |  | 0 | vlastní | hmotný | investiční
94 | 19 | Montáž mimo ceníkové položky | hod | 4 |  | 0 | vlastní | hmotný | investiční
|  | HODINOVE ZUCTOVACI SAZBY |  |  |  | 0
95 | 20 | Příprava ke komplexni zkoušce | hod | 4 |  | 0 | vlastní | hmotný | investiční
96 | 21 | Zabezpeceni pracoviste | hod | 8 |  | 0 | vlastní | hmotný | investiční
97 | 22 | Napojeni na závorový systém | hod | 2 |  | 0 | vlastní | hmotný | investiční
98 | 23 | Montáž mimo ceníkové položky | hod | 8 |  | 0 | vlastní | hmotný | investiční
|  | PROVEDENI REVIZNICH ZKOUSEK - SILNOPROUD |  |  |  | 0
99 | 24 | Revizni technik silnoproud | hod | 8 |  | 0 | vlastní | hmotný | investiční
|  | Podružný materiál | kus | 1 |  | 0 | vlastní | hmotný | investiční
0
|  | Zemní práce |  |  |  | 0
VYTÝČENÍ INŽ. SÍTÍ V PŘEHLEDNÉM TERÉNU
100 | 26 | Vedení nn, slabo | km | 0.05 |  | 0 | vlastní | hmotný | investiční
SEJMUTÍ DRNU
101 | 27 | Nářez drnu, naložení,odvoz | m2 | 16 |  | 0 | vlastní | hmotný | investiční
PROVIZORNÍ LÁVKA, VÝKOP
102 | 28 | komunikační cesty | kus | 1 |  | 0 | vlastní | hmotný | investiční
ŘEZÁNÍ SPÁRY
103 | 29 | V asfaltu nebo betonu | m | 8 |  | 0 | vlastní | hmotný | investiční
VYTRHÁNÍ OBRUBY - ŽLABU
104 | 30 | Stojaté kladené do betonu | m | 1 |  | 0 | vlastní | hmotný | investiční
VYTRHÁNÍ DLAŽBY
105 | 31 | Vyzvednutí a položení do písku | m | 2 |  | 0 | vlastní | hmotný | investiční
BOURANÍ ŽIVIČNÝCH POVRCHŮ, ODVOZ (15km) A LIKVIDACE
106 | 32 | Síla vrstvy do 10cm | m3 | 0.1 |  | 0 | vlastní | hmotný | investiční
107 | 33 | Kufr vozovky do 50cm | m3 | 0.5 |  | 0 | vlastní | hmotný | investiční
ROZBOURÁNÍ BETONOVÉHO ZÁKLADU
108 | 34 | Přemístění. mater.naloženi, odvoz | m3 | 0.4 |  | 0 | vlastní | hmotný | investiční
PRURAZ BETONOVOU, KAMENNOU ZDÍ, JÁDROVÉ VRTÁNÍ
109 | 35 | pro chráničku a kabely do D 75 o tloustce do 100cm | kus | 1 |  | 0 | vlastní | hmotný | investiční
VÝKOP JÁMY PRO ZÁKLAD A JINÉ ZAŘ.
110 | 36 | Zemina třídy 3-4,ručně | m3 | 10 |  | 0 | vlastní | hmotný | investiční
ZÁHOZ JÁMY,UPĚCHOVÁNÍ,ÚPRAVA POVRCHU
111 | 37 | V zemine třídy 3-4 | m3 | 10 |  | 0 | vlastní | hmotný | investiční
ODVOZ ZEMINY
112 | 38 | Naložení,rozhoz,úprava povrchu | m3 | 3 |  | 0 | vlastní | hmotný | investiční
KABELOVÁ RÝHA V ZEMINĚ TŘÍDY 4
113 | 39 | Šíře 550mm,hloubka 800mm | m | 22 |  | 0 | vlastní | hmotný | investiční
KABEL.LOŽE Z KOPANÉHO PÍSKU BEZ ZAKRYTÍ
114 | 40 | Šíře prům. 100cm, tl. 8cm pod a 10cm nad kabel | m | 22 |  | 0 | vlastní | hmotný | investiční
KOPANÝ PÍSEK PRO DOPLNĚNÍ-VYROVNÁVACÍ
115 | 41 | podklad kynety, doprava do 40km | m3 | 1 |  | 0 | vlastní | hmotný | investiční
FOLIE VÝSTRAŽNÁ Z PVC
116 | 42 | Šířka 33cm | m | 25 |  | 0 | vlastní | hmotný | investiční
ZAJISTENI VSTUP A VÝSTUP. OTVORU
117 | 43 | Proti vniknuti vody do budovy | kus | 3 |  | 0 | vlastní | hmotný | investiční
ZÁHOZ KABEL.RÝHY-ZEMINA TŘ.3
118 | 44 | Šíře 550mm,hloubka 700mm | m | 22 |  | 0 | vlastní | hmotný | investiční
POLOŽENÍ OBRUBNÍKU, KORYTA
119 | 45 | S vodorovným přesunem do 5m | m | 1 |  | 0 | vlastní | hmotný | investiční
ODVOZ VÝKOPKŮ VČ. SKLÁDKOVÁNÍ
120 | 46 | Zeminy do vzdalenosti 15km | t | 1 |  | 0 | vlastní | hmotný | investiční
ÚPRAVA POVRCHU
121 | 47 | Položeni drnu | m2 | 16 |  | 0 | vlastní | hmotný | investiční
122 | 48 | Oseti povrchu travním semenem | m2 | 16 |  | 0 | vlastní | hmotný | investiční
ŽIVIČNÁ VOZOVKA VČ. PODKLADNÍCH
123 | 49 | vrstev o celkové tloušťce 25cm | m2 | 1.5 |  | 0 | vlastní | hmotný | investiční
CHRÁNIČKA HDPE/LDPE FLEXIBILNÍ, TUHÁ
124 | 50 | tuhá D110/94 do protlaku | m | 12 |  | 0 | vlastní | hmotný | investiční
125 | 51 | dvouplášťová D40 vodotěsné provedení | m | 70 |  | 0 | vlastní | hmotný | investiční
CHRÁNIČKA PP OHEBNÁ
126 | 52 | D25 nízké namáhání, pro teplotní rozsah -15° až +90°C | m | 12 |  | 0 | vlastní | hmotný | investiční
ŘÍZENÝ PROTLAK
127 | 53 | chránička tuhá silnostěnná D110 | m | 12 |  | 0 | vlastní | hmotný | investiční
DEMONTÁŽ FASÁDNÍHO OBLOŽENÍ V PROSTORU PRŮSTOPŮ
128 | 54 | kabeláže do terénu, zpětné zavěšení | m2 | 1.5 |  | 0 | vlastní | hmotný | investiční
0
|  | Ostatní |  |  |  | 0
129 |  | PPV z montáže: materiál + práce | kus | 1 |  | 0 | vlastní | nehmotný | investiční
130 |  | Dodavatelská dokumentace | kus | 1 |  | 0 | vlastní | nehmotný | investiční
Díl: | M22 | Montáž sdělovací a zabezp.tech |  |  |  | 0 | [5 empty] | DIL
ELEKTRONICKÁ KONTROLA VSTUPU a domovní telefon - EKV + DT
131 |  | Jednotka KEY41 v krabici | kus | 2 |  | 0 | vlastní | hmotný | investiční
132 |  | Čtečka proximity karet do systému IIS Mendelu rozhraní Wiegand (WLF), IP65 | kus | 2 |  | 0 | vlastní | hmotný | investiční
133 |  | Dveřní telefon kompletní sestava s1tlačítkem. Pulzní i tónová volba, spolupráce s libovolnou PbÚ, funkce interkom, aut. zavěšení po ukončení hovoru, detekce zavěšení a obsazení linky, programování tlačítek z telefonu, prosvětlení tlačítek, spínač na ovládání el. Zámku. Včetně povětrnostního krytu. | kus | 2 |  | 0 | vlastní | hmotný | investiční
134 |  | EKV + DT kabeláž |  |  |  | 0
135 |  | Kabel FTP cat 5e | m | 110 |  | 0 | vlastní | hmotný | investiční
136 |  | Kabel UTP cat 5e | m | 160 |  | 0 | vlastní | hmotný | investiční
137 |  | Kabel CYKY 3x1,5 | m | 80 |  | 0 | vlastní | hmotný | investiční
138 |  | Trubka ohebná 1529 pod omítku | m | 3 |  | 0 | vlastní | hmotný | investiční
139 |  | Trubka HDPE40 do výkopu | m | 95 |  | 0 | vlastní | hmotný | investiční
140 |  | Průraz stěnou vč. zapravení | kus | 1 |  | 0 | vlastní | hmotný | investiční
141 |  | Podhledy D/M | m2 | 20 |  | 0 | vlastní | hmotný | investiční
Hodinové sazby
HODINOVE ZÚČTOVACÍ SAZBY
142 |  | Napojení na stávající zařízeni EKV | hod | 4 |  | 0 | vlastní | nehmotný | investiční
143 |  | Práce v datovém rozvaděči – telefonní linky | hod | 2 |  | 0 | vlastní | nehmotný | investiční
144 |  | Příprava ke komplexní zkoušce | hod | 3 |  | 0 | vlastní | nehmotný | investiční
145 |  | Zabezpečeni pracoviště | hod | 2 |  | 0 | vlastní | nehmotný | investiční
146 |  | HOD. ZÚČTOVACÍ SAZBY HLAVA XI
147 |  | Kompl.zkouš., vých.rev.,zkuš.pr. | hod | 4 |  | 0 | vlastní | nehmotný | investiční
148 |  | Výchozí revize | hod | 5 |  | 0 | vlastní | nehmotný | investiční
149 |  | Vyhot. zprávy o vých.revizi | hod | 4 |  | 0 | vlastní | nehmotný | investiční
150 |  | Zkušební provoz | hod | 6 |  | 0 | vlastní | nehmotný | investiční
151 |  | Uvedení do provozu | hod | 2 |  | 0 | vlastní | nehmotný | investiční
VYPRACOVÁNÍ PROJEKTU A PD SKUTEČNÉHO PROVEDENÍ
152 |  | 2x tisk podoba a 1x digitál (á 460,-/h) | hod | 6 |  | 0 | vlastní | hmotný | investiční
ZAŠKOLENÍ A INSTRUKTÁŽ OSOBY UŽIVATELE NA ZAŘÍZENÍ
153 |  | Interkom | hod | 2 |  | 0 | vlastní | nehmotný | investiční
Ostatní
154 |  | Podružný materiál | kus | 1 |  | 0 | vlastní | nehmotný | investiční
155 |  | PPV z montáže: materiál + práce | kus | 1 |  | 0 | vlastní | nehmotný | investiční
Sloupky jsou součástí dodávky závory
Výkopové práce jsou součástí dodávky NN
[10 empty] | 15 | 21
| Celkem |  |  |  |  | 0 |  |  |  | #REF! | #REF! | SUM