## 1. místnost - název
0032020 Dodávka skříní pro ÚAKE - technická specifikace - nabídková cena
OZNAČENÍ VÝROBKU | NÁZEV VÝROBKU | POPIS VÝROBKU | ROZMĚRY (šířka x hloubka x výška) v mm | MÍSTNOST | ZÁRUKA minimálně | POČET KS CELKEM | cena v Kč bez DPH/ks (s montáží a dopravou) | cena v Kč bez DPH celkem za položku | částka DPH v Kč | cena celkem v Kč včetně DPH
1 | kovová skříň 1 | Svařovaná skříň 1950 x 1200 x 600 mm, modré dveře, šedý skelet - korpus skříně je svařen z plechu o síle 0,8 mm skříň je dodávána se čtyřmi samostatnými policemi, každá police má nosnost 65 kg police jsou výškově přestavitelné v krocích po 25 mm uzamykání řešeno plastovým tříbodovým zámkem s otočnou rukojetí a cylindrickou vložkou dodáváno se dvěma klíči barva korpusu je šedá RAL 7035, dveře skříní jsou pak v barvě šedé RAL 7035, modré RAL 5012 | 1200x600x1950 možná odchylka 100 mm | Q4.01 | 2 roky | 1 |  | 0 | 0 | 0
2 | kovová skříň 2 | Svařovaná skříň s nosností 60 kg na polici, šířka 600 mm Skříně jsou vyrobeny ze svařovaného ocelového plechu, konstrukce tak splňuje nejnáročnější kritéria na vysokou tuhost a neomezenou životnost. Dveře skříně jsou vyztuženy vnitřním plechovým profilem, který dokonale zakrývá mechanizmus zámku a jeho táhel, dveře jsou takto tuhé a kompaktní. Vzhledem k tomu, že dveře jsou v pantech posazeny vně korpusu skříně, lze dveře otevřít až na úhel 225°. Zámek dveří je cylindrický s rozvorovým mechanizmem, který uzamyká dveře v horní a dolní části korpusu, součástí jsou dva klíče. Vnitřní police jsou posazeny na speciálních nosnících, které jsou zasunuty do korpusu skříně, police jsou pak libovolně přestavitelné po 25 mm. Povrchová úprava je provedena práškovým lakem v odstínu RAL 7035. | 600 x 435x1040 je třeba dodržet šířku max 600 mm, skřín se nachází mezi zdí a zabudovanou skříní, odchylka do šířky pouze 50 mm směrem dolů, u ostatních rozměrů možná odchylka 50 mm na obě strany | Q4.01 | 2 roky | 1 |  | 0 | 0 | 0
| celková cena | [6 empty] | 0 | 0 | 0