## List1
Příloha č. 1: technická specifikace a podmínky pro kapilární elektroforézu Účastník je povinen vyplnit všechna žlutě podbarvená pole
Komerční název nabízeného produktu: |  | Vyplní dodavatel
Popis minimální požadované technické a funkční specifikace kapilární elektroforéza Nabídky účastníků musí splňovat všechny níže uvedené parametry. Nabízený přístroj musí vyhovět minimálně zadavatelem stanovené požadované specifikaci. |  | Kritérium je splněno dle požadovaného parametru (dodavatel uvede souhlasný výrok "ANO") Vyjádřením "ANO" se rozumí fyzická přítomnost funkce nebo dílu v zařízení, popřípadě ostatních funkčních celcích, v celém rozsahu dle popisu daného dílu či funkce. Není přípustné, aby instalování jedné funkce nebo dílu fyzicky vylučovalo instalování a neomezenou funkčnost jiné požadované funkce či dílu. | Nabídka účastníka Účastník uvede splnění požadovaného parametru ověřitelným způsobem, např. popisem, konkrétním odkazem na technické listy, hardwarové nebo softwarové řešení, výkresy apod. Veškeré technické parametry uvedené v nabídce musí být ověřitelné z veřejně dostupných informačních zdrojů jako jsou dostupné firemní prospekty a/nebo internetové stránky výrobce.
Parametr č. | Popis parametru:
1 | Kapilární elektroforéza s diode–array detektorem s vysokou citlivostí, který svojí konstrukcí umožňuje detekci přímo v kapiláře včetně LIF detektoru | ANO/NE | Vyplní dodavatel
2 | Detekční rozsah 190–600 nm s přesností 1 nm | ANO/NE | Vyplní dodavatel
3 | Diodové pole s 1024 diodami | ANO/NE | Vyplní dodavatel
4 | Možnost snímání minimálně 6 signálů simultánně spolu se sběrem celého UV spektra a sběrem dalších instrumentálních parametrů | ANO/NE | Vyplní dodavatel
5 | Šum detektoru <50 uAU | ANO/NE | Vyplní dodavatel
6 | Mez detekce LIF detektoru S/N=3 : 1,0 x 10-9 M (2,48 x 10-16 mol) | ANO/NE | Vyplní dodavatel
7 | LIF Detektor přijímá kapiláry od 25 um do 200 um ID a 360 um OD. | ANO/NE | Vyplní dodavatel
8 | Vlnová délka LIF detektoru: 365 nm | ANO/NE | Vyplní dodavatel
9 | Umístění kapiláry v termostatované kazetě s regulací teploty pomocí Peltierových článků v rozmezí od 10 °C pod teplotu laboratoře do 60 °C s přesností ± 0.1 °C, teplotu lze programovat v průběhu analýzy. Do kazety je možno umístit kapiláru libovolných délek a průměrů od 25 do 100 μm. | ANO/NE | Vyplní dodavatel
10 | Systém vybaven automatickým dávkovačem s kapacitou min 48 pozic s možností kolekce frakcí | ANO/NE | Vyplní dodavatel
11 | Sensory pro umístění vialek, detekce úniku kapaliny, zavření dveří přístroje a detekce proudu mimo nastavené hodnoty | ANO/NE | Vyplní dodavatel
12 | Rozsah nastavitelných napětí 0 až ± 30 kV | ANO/NE | Vyplní dodavatel
13 | Nastavitelný proud: 0–300 µA | ANO/NE | Vyplní dodavatel
14 | Možnost separace za konstantního výkonu v rozsahu minimálně 0 až 6 W | ANO/NE | Vyplní dodavatel
15 | Programovatelné přepínání polarity | ANO/NE | Vyplní dodavatel
16 | Hydrodynamický nástřik (vkládání tlaku v rozsahu 0-100 mbar) a elektrokinetický nástřik (vkládání elektrického pole v rozsahu 0-30KV) | ANO/NE | Vyplní dodavatel
17 | Možnost nastavení vyšších tlaků (až 12 bar s externím zdrojem) pro aplikaci CEC | ANO/NE | Vyplní dodavatel
18 | Vybavení systémem pro automatické doplňování a vyměňování pufru během analýzy, které je ovládáno ze softwaru | ANO/NE | Vyplní dodavatel
19 | Věstavěný AD převodník pro připojení externich detektorů (CCD, LIF) | ANO/NE | Vyplní dodavatel
20 | Systém umožňující různé pracovní módy: kapilární elektrochromatografie (CEC), kapilární izotachoforéza (CITP), kapilární zónová elektroforéza (CZE), micelární elektrokinetická chromatografie (MEKC), kapilární gelová elektoforéza (CGE) a kapilární isoelektrická fokusace (CIEF). | ANO/NE | Vyplní dodavatel
Prodávající (účastník) prohlašuje, že dodávka bude vyhovovat všem výše uvedeným požadavkům Kupujícího (zadavatele). Pokud by se v průběhu přípravy a realizace dodávky ukázalo, že ke splnění požadavků Kupujícího dle této přílohy je nezbytné dodání dalších zařízení, součástí či příslušenství nebo provedení dalších služeb či prací, zavazuje se Prodávající dodat tato zařízení a provést tyto práce či služby jako součást plnění dodávky dle smlouvy bez zvýšení Kupní ceny (zmíněné dodávky, práce či služby nebudou mít charakter vícedodávek či víceprací).
|  | Podpis osoby oprávněné zavazovat účastníka: | ………………………………………………………
jméno, příjmení, funkce