## TS
Technické požadavky
Dodavatel musí vyplnit všechna žlutě podbarvená pole. Dodavatel musí rovněž uvést i nabídkovou cenu za kus u každé položky.
NÁZEV | POŽADOVANÉ PAMAMETRY |  | KONKRÉTNÍ PARAMETRY NABÍZENÉHO ZAŘÍZENÍ | NABÍZENÉ ZAŘÍZENÍ | Jednotková cena Kč bez DPH | Kusy | Cena v Kč bez DPH celkem | Částka DPH v Kč | Cena v Kč včetně DPH celkem
| PARAMETR | POŽADOVANÁ HODNOTA |  | (VÝROBCE A PŘESNÝ TYP)
Projektor - Ústav techniky a automobilové dopravy | maximální přípustná cena | 27 000 Kč bez DPH |  |  |  | 1 | 0 | 0 | 0
| svítivost | min. 4000 ANSI
| rozlišení | 1920x1080 px (full HD)
| technologie | laser
| kontrast | min. 300 000:1
| porty | min. 2x HDMI, 1x VGA, LAN, Jack 3,5 vstup i výstup
| hmotnost | max. 6kg
| životnost lampy | min. 20000 hodin (normal mode), min. 30 000 hodin (eco mode)
| reproduktor | ano
| hlučnost | max 30 dB
| barva | neutrální - černá, stříbrná, bílá, šedá
| záruka | min. 2 roky
[5 empty] | Celkem Kč: |  | 0 | 0 | 0
Zachování totožné (nebo lepší) hardwarové konfigurace v rámci záručních oprav |  |  | ANO / NE
Ke všem zařízením budou dodány napájecí kabely |  |  | ANO / NE
Nabízená zařízení mají neutrální barvy techniky a souvisejícího příslušenství: černá/bílá/šedá/stříbrná |  |  | ANO / NE
Dodavatel provede v souvislosti s dodávkou následnou ekologickou likvidaci veškerého obalového materiálu, odběr obalového materiálu bude proveden bezprostředně po dodání zboží, popř. po vzájemné dohodě jindy |  |  | ANO / NE
Všechna dodaná zařízení a příslušenství musí být plně kompatibilní |  |  | ANO / NE