## TP
Technické požadavky
Dodavatel musí vyplnit všechna žlutě podbarvená pole. Dodavatel musí rovněž uvést i nabídkovou cenu za kus u každé položky.
NÁZEV | POŽADOVANÉ PAMAMETRY |  | KONKRÉTNÍ PARAMETRY NABÍZENÉHO ZAŘÍZENÍ | NABÍZENÉ ZAŘÍZENÍ | Jednotková cena Kč bez DPH | Kusy | Cena v Kč bez DPH celkem | Částka DPH v Kč | Cena v Kč včetně DPH celkem
| PARAMETR | POŽADOVANÁ HODNOTA |  | (VÝROBCE A PŘESNÝ TYP)
Kancelářský PC | maximální přípustná cena | 16 000 Kč bez DPH |  |  |  | 1 | 0 | 0 | 0
| procesor | Pass Mark - CPU Mark min. 9400, 64 bit.
| grafický adaptér | integrované HD provedení s možností rozšíření na dedikovanou
| RAM | min. 8 GB s možností rozšíření až na min. 32 GB
| úložiště SSD | min. 256 GB
| úložiště HDD | min. 1 TB
| porty | min. 4x USB 2.0, min. 2x USB 3.0/3.1/3.2 Gen 1, RJ-45 (min. 1 Gb), 2 grafické digitální výstupy (min. 1x HDMI)
| síťové vlastnosti | podpoa PXE a WOL
| vlastnosti BIOSu/UEFI | replikace nastavení, možnost uzamčení, možnost vyvolání boot menu po startu
| mechanika | DVD vypalovačka
| operační systém | předinstalovaný OEM operační systém Windows (nutné jako podkladová licence pro Campus Agreement)
| příslušenství | drátová klávesnice a drátová myš s min. 2 tlačítky a kolečkem, stejné barvy a provedení, v provedení s USB konektorem
| záruka | min. 2 roky
[5 empty] | Celkem Kč: |  | 0 | 0 | 0
Zachování totožné (nebo lepší) hardwarové konfigurace v rámci záručních oprav |  |  | ANO / NE
Ke všem zařízením budou dodány napájecí kabely |  |  | ANO / NE
Nabízená zařízení mají neutrální barvy techniky a souvisejícího příslušenství: černá/bílá/šedá/stříbrná |  |  | ANO / NE
Dodavatel provede v souvislosti s dodávkou následnou ekologickou likvidaci veškerého obalového materiálu, odběr obalového materiálu bude proveden bezprostředně po dodání zboží, popř. po vzájemné dohodě jindy |  |  | ANO / NE
Všechna dodaná zařízení a příslušenství musí být plně kompatibilní |  |  | ANO / NE