## TP
Příloha č. 1 - Technická specifikace
Dodavatel musí vyplnit všechna žlutě podbarvená pole.
Společné požadavky |  |  | Splnění parametrů v podávané nabídce
Záruka garantovaná výrobcem min. 24 měsíců se zásahem technika do následujícího pracovního dne, s opravou u odběratele nebo zajištění plně funkčního nahrádního zařízení v srovnatelné kvalitě a opětovné uvedení původního zařízení do provozu do 3 pracovních dnů, pokud není uvedeno jinak.
Zachování totožné (nebo lepší) hardwarové konfigurace v rámci záručních oprav.
Nabízená zařízení mají neutrální barvy techniky a souvisejícího příslušenství: černá/šedá/stříbrná.
Zařízení je v souladu s Nařízením Komise EU č. 617/2013 ze dne 26. června 2013, kterým se provádí směrnice Evropského parlamentu a Rady 2009/2009/125/ES, soulad s direktivou RoHS (Restriction of Use of Certain Hazardous Substances), certifikát EPEAT dle normy IEE 1680.1:2018 (Electronic Product Environmental Assesment Tool)
Všechna dodaná zařízení a příslušenství musí být plně kompatibilní.
K přenosným zařízením bude dodán adaptér a napíjecí kabel
[5 empty] | Celkem v Kč bez DPH: |  | 0
NÁZEV | POŽADOVANÉ PAMAMETRY |  | KONKRÉTNÍ PARAMETRY NABÍZENÉHO ZAŘÍZENÍ | NABÍZENÉ ZAŘÍZENÍ | Jednotková cena | Kusy | CELKOVÁ CENA ZA 6 KS V KČ BEZ DPH
| PARAMETR | POŽADOVANÁ HODNOTA |  | (VÝROBCE A PŘESNÝ TYP) | Kč bez DPH
NTB15-pracovní využití | Maximální přípustná cena za 1 kus | 24.000Kč bez DPH |  |  |  | 6 | 0
| displej | úhlopříčka 15,4" až 15,8", matný IPS, LED podsvícení, antireflexní
| rozlišení displeje | Full HD rozlišení
| RAM | min. 16 GB DDR4 (LPDDR4 )
| grafický apaptér | dedikovaný, PassMark - G3D Mark min. 2500; 2GB
| procesor | PassMark - CPU Mark min. 7250, 64 bit
| SSD | min. 512 GB, SSD M.2 PCIe
| porty | min.: 1x USB-C™; 2x USB 3.1; 4x USB celkem; 1x kombinovaný konektor sluchátek/mikrofonu; 1x HDMI; 1x RJ-45 (min 1 Gb)
| reproduktory | integrované stereo reproduktory
| WiFi | 802.11 g/n/ac
| bluetooth | min. ver 5.0
| kamera | integrované HD provedení
| čtečka karet | min. SD, SDXC (nebo Micro SD, SDHC)
| baterie | min. 3článková, min. 42 Wh
| klávesnice | podsvícená s numerickou částí, česká lokalizace
| hmotnost | max 1,7 kg
| operační systém | předinstalovaný OEM operační systém Windows (nutné jako podkladová licence pro Microsoft EES)
| záruka | min. 24 měsíců