## Souhrnný list
MENDELOVA UNIVERZITA V BRNĚ
ELEKTROINSTALAČNÍ PRÁCE V OBJEKTU Q,
1.1.1.4.24 Vybudování laboratoře multimediální komerční komunikace N1053 / Q04
OSTATNÍ VÝPOČETNÍ TECHNIKA
Investor: | Mendelova univerzita v Brně, Zemědělská 1
Projektant: | Ing. Jiří Kozlovský, Projekce Elektro, Purkyňova 95a, Brno
Zpracovatel nabídky (dodavatel):
Datum:
NÁKLADY CELKEM
Celkem v Kč bez DPH: | 0
DPH (%) | 21
Celkem v Kč vč. DPH: | 0
(Žlutě vybarvená políčka vyplní účastník výběrového řízení)

## Rozpočet
SPECIFIKACE OSTATNÍ VÝPOČETNÍ TECHNIKY PRO LABORATOŘ N1053 / Q04
Obecné požadavky na dodavatele: Dodavatel je povinen dle zákona o nakládání s odpady provést ekologickou likvidaci obalů a odpadů vzniklých při plnění díla, nezpůsobit škodu na ostatním zařízení a vybavení učebny. Dodavatel je povinen provádět průběžný a provést závěrečný úklid po ukončení prací před předáním investorovi.
(Žlutě vybarvená políčka vyplní účastník výběrového řízení)
POL. Č. | NÁZEV VÝROBKU | POPIS VÝROBKU | ROZMĚRY (výška x šířka x hloubka) v mm | POČET KS CELKEM | NABÍZENÝ VÝROBEK (výrobce a přesný typ) | cena v Kč bez DPH/ks (s montáží a dopravou) | cena v Kč bez DPH celkem za položku
1 | Grafický tablet | Rozměry pracovní plochy: 160 x 100 mm ± 3 mm Rozlišení snímací vrstvy: 5080 lpi, citlivost: 8192 úrovní přítlaku Podpora OS: Win, macOS Rozhraní: USB, Bluetooth, Napájení z počítače Součástí dodávky je pero (citlivé na tlak, bezdrátové, bez baterie) + náhradní hroty + držák pera Úrovně náklonu pera: 60, technologie pera: elektromagnetická rezonance Záruka: min. 2 roky |  | 6 |  |  | 0
2 | Externí zvuková karta | Napájení: USB Konektivita: USB-C 2.0 2x kombinovaný vstup TSR/XLR (analogový linkový, nástrojový nebo mikrofon) 2x linkový výstup (6.3 mm jack) 1x stereo sluchátkový výstup (6.3 mm jack) Vstupy a výstupy s odděleným ovládáním hlasitosti Fantomové napájení Vzorkovací frekvence: 44.1 kHz, 48 kHz, 88.2 kHz, 96 kHz, 176.4 kHz, 192 kHz Datový tok: 24 bit Možnost zamčení systémem Kensington Přiložený software pro PC / Mac Hmotnost: max. 500 g Záruka: min. 2 roky |  | 6 |  |  | 0
3 | Uzavřená sluchátka | Konstrukce: uzavřená Impedance: 55 ohmů Frekvenční rozsah 16 Hz - 28 kHz Konektor: jack 3,5 mm TRS Odpojitelné kabely 3 m a 5 m s 3,5 mm jack - mini XLR konektor Adaptér na 6,3 mm jack Nastavitelný náhlavní pásek Hmotnost: max 240 g Záruka: min. 2 roky |  | 6 |  |  | 0
| celková cena za výpočetní techniku bez DPH | [5 empty] | 0