## List1
Příloha č. 1b - technická specifikace pro část 2 VZ (nabízená zařízení musí splňovat minimálně následující kritéria):
Požadované technické a funkční vlastnosti - nabídka musí splňovat všechny níže uvedené parametry. |  | Dodavatel vyplní žlutě podbarvená pole a uvede splnění požadovaného parametru ve formátu ANO / NE.
Sada přístrojů na měření půdní vlhkosti a potenciálu k sapflow sadě - 3 sady
Nabízený model (uvést značku a model/typ): |  | dodavatel doplní značku a model/typ
Čidlo půdní vlhkosti | 3 ks | ANO / NE
měření - TDR | půdní elektrická vodivost, relativní dielektrická permitivita | ANO / NE
měřená vlastnost | vodní obsah objemově, půdní teplota | ANO / NE
rozsah pracovní teploty | od -50 do 70 0C | ANO / NE
přesnost - elektrické vodivosti | ± (5% měřené hodnoty + 0.05 dS/m) | ANO / NE
přesnost dielektrické permitivity | ± (2% měřené hodnoty + 0.6) from 1 to 40 for solution EC ≤ 3 dS/m | ANO / NE
přesnost dielektrické permitivity | ±1.4 (od 40 do 81 pro roztoky EC ≤1 dS/m) | ANO / NE
přesnost objemového vodního obsahu | ±1% (s kalibrací půdy) | ANO / NE
přesnost objemového vodního obsahu | ±3% (typicky s VWC modelem), kde roztok je EC < 3 dS/m | ANO / NE
přesnost měření půdní teploty | ± 0,1°C (pro půdní teploty od 0 do 40°C) | ANO / NE
přesnost měření půdní teploty | ± 0,5°C (pro celý teplotní rozsah | ANO / NE
délka měřících tyčí-elektrod | 30 cm | ANO / NE
krytí | IP 68 | ANO / NE
Příslušenství čidel půdní vlhkosti - dataloger | 1 ks | ANO / NE
stahování dat | IR | ANO / NE
paměťová kapacita | min. 100.000 zápisů | ANO / NE
měřící interval | od 1 min. | ANO / NE
rozsah provozní teploty | od -40 do 60 0C | ANO / NE
výdrž baterie | min 10 měs. při max. počtu zápisů | ANO / NE
Čidlo půdního potenciálu | 6 ks | ANO / NE
měření | dielektrická permitivita | ANO / NE
měřená vlastnost | půdní potenciál, půdní teplota | ANO / NE
přesnost měření půdního vodního potenciálu | ± (10% + 2 kPa) od -9 do -100 kPa | ANO / NE
přesnost měření půdní teploty | ± 1 0C | ANO / NE
rozlišení půdního vodního potenciálu | 0,1 kPa | ANO / NE
rozlišení půdní teploty | 0,1°C | ANO / NE
rozsah měření půdního vodního potenciálu | od -9 do -100.000 kPa | ANO / NE
rozsah měření teploty | od -40° do 60°C | ANO / NE
Příslušenství čidel půdního potenciálu - dataloger | 1 ks | ANO / NE
stahování dat | IR | ANO / NE
paměťová kapacita | min. 100.000 zápisů | ANO / NE
měřící interval | od 1 min. | ANO / NE
rozsah provozní teploty | od -40 do 60 0C | ANO / NE
výdrž baterie | min 10 měs. při max. počtu zápisů | ANO / NE
Dodavatel předloží jako součást své nabídky dokumenty prokazující splnění shora uvedených a potvrzených technických skutečností, jako jsou: dostupné firemní prospekty a/nebo internetové stránky výrobce, katalogové či technické listy apod. Takovéto dokumenty musí být předloženy v českém, slovenském, případně anglickém jazyce.