## List1
Příloha č. 1e - technická specifikace pro část 5 VZ (nabízená zařízení musí splňovat minimálně následující kritéria):
Požadované technické a funkční vlastnosti - nabídka musí splňovat všechny níže uvedené parametry. |  | Dodavatel vyplní žlutě podbarvená pole a uvede splnění požadovaného parametru ve formátu ANO / NE.
Sada přístrojů na automatické měření objemových změn kmene větších průměrů - 3 sady
Nabízený model (uvést značku a model/typ): |  | dodavatel doplní značku a model/typ
Automatický dendrometr na větší průměry kmenů | 19 ks | ANO / NE
minimální průměr kmene | 8 cm | ANO / NE
přesnost měření | 1 μm | ANO / NE
linearita | 2 % plné stupnice | ANO / NE
přesnost | 0,0254 mm/mV | ANO / NE
síla pásky | 15 - 20 N v celém rozsahu | ANO / NE
provozní podmínky | teplota od - 30 do 60 °C, vlhkost od 0 do 100 % | ANO / NE
rozpětí napětí | 4,6 - 16 V | ANO / NE
přesnost měření teploty | ±3°C | ANO / NE
výdrž baterie (5 let zápis po hodině) | 500.000 zápisů | ANO / NE
krytí | IP 66 | ANO / NE
vestavěný dataloger |  | ANO / NE
datový přístup | IR | ANO / NE
Neinvazívní upevnění |  | ANO / NE
ocelová páska, délka 20 m | 3 ks | ANO / NE
Dodavatel předloží jako součást své nabídky dokumenty prokazující splnění shora uvedených a potvrzených technických skutečností, jako jsou: dostupné firemní prospekty a/nebo internetové stránky výrobce, katalogové či technické listy apod. Takovéto dokumenty musí být předloženy v českém, slovenském, případně anglickém jazyce.