## List1
Příloha č. 1h - technická specifikace pro část 8 VZ (nabízená zařízení musí splňovat minimálně následující kritéria):
Požadované technické a funkční vlastnosti - nabídka musí splňovat všechny níže uvedené parametry. |  | Dodavatel vyplní žlutě podbarvená pole a uvede splnění požadovaného parametru ve formátu ANO / NE).
Sada přístrojů na měření výparu mladých porostů - 2 sady
Nabízený model (uvést značku a model/typ): |  | dodavatel doplní značku a model/typ
Čidlo globální radiace | 1 ks | ANO / NE
citlivost | 20 mV na 1000 W.m-2 | ANO / NE
chyba kalibrace za podmínek denního světla | max. 7% | ANO / NE
linearita | max. 1% | ANO / NE
chyba kosinu | <10% do 85 0 úhlu dopadu | ANO / NE
provozní teplota | od -20 do 60 0C | ANO / NE
Čidlo radiační bilance | 1 ks | ANO / NE
spektrální rozsah | od 200 do 100.000 nm | ANO / NE
citlivost | 10 µV/W/m² | ANO / NE
pracovní teplotní rozsah | od -40 do 80 0C | ANO / NE
Čidlo toku tepla do půdy | 1 ks | ANO / NE
provozní teplotní rozsah | od –30 do 70 0C | ANO / NE
teplotní závislost | < 0.1%/deg.C | ANO / NE
citlivost | typicky 50 μV/W.m-2 | ANO / NE
teplotní vodivost senzoru | 0.8 W/m, K | ANO / NE
rozsah | –2000 to 2000 W.m-2 | ANO / NE
resistence | ca 2 Ohm | ANO / NE
Čidlo teploty a vlhkosti vzduchu | 2 ks | ANO / NE
rozsah měření teploty vzduchu | od -40 do 60 0C | ANO / NE
citlivost měření teploty | 10mV/0C | ANO / NE
přesnost měření teploty | lepší než ±0,15K | ANO / NE
rozsah měření vzdušné vlhkosti | od 0 do 100% | ANO / NE
citlivost měření vlhkosti | 10mV/% | ANO / NE
přesnost měření vlhkosti | lepší než ± 2% | ANO / NE
napájení | od 4,5 do16V; 3mA | ANO / NE
Radiační kryty | 2 ks | ANO / NE
Čidlo rychlosti a směru větru | 1 ks | ANO / NE
horizontální rychlost větru a poryvy větru | od 0 do 30 m/s | ANO / NE
rozlišení horizontální rychlosti větru a poryvy větru | 0,01 m/s | ANO / NE
přesnost horizontální rychlosti větru a poryvy větru | větší než 0,3 m/s nebo 3% měřené hodnoty | ANO / NE
rozsah směru větru | 0°–359° | ANO / NE
rozlišení směru větru | 1° | ANO / NE
přesnost směru větru | ±5° | ANO / NE
rozsah sklonu větru | od -90 do 90° | ANO / NE
rozlišení sklonu větru | 0,1° | ANO / NE
přesnost sklonu větru | ±1° | ANO / NE
výstup | SDI | ANO / NE
kompatibilita dalalogeru | systémy sběru dat schopné excitace 3,6 až 15,0 VDC | ANO / NE
provozní teplotní rozsah | od -50 do 60 0C | ANO / NE
Srážkoměr automatický | 1 ks | ANO / NE
záchytná plocha | min. 200 cm2 | ANO / NE
rozlišení | min. 0,2 mm | ANO / NE
Datalogger k čidlům s akumulátorem | 1 ks | ANO / NE
kapacita | 5 Ah | ANO / NE
Solární panel 12V, 20W | 1 ks | ANO / NE
Stožár 10 m s příslušenstvím | 1 ks | ANO / NE
Dodavatel předloží jako součást své nabídky dokumenty prokazující splnění shora uvedených a potvrzených technických skutečností, jako jsou: dostupné firemní prospekty a/nebo internetové stránky výrobce, katalogové či technické listy apod. Takovéto dokumenty musí být předloženy v českém, slovenském, případně anglickém jazyce.