## Souhrnný list
MENDELOVA UNIVERZITA V BRNĚ
ELEKTROINSTALAČNÍ PRÁCE V OBJEKTU Q,
COWORKINGOVÉ CENTRUM N2014/Q13
NÁBYTEK
Investor: | Mendelova univerzita v Brně, Zemědělská 1
Projektant: | Ing. Jiří Kozlovský, Projekce Elektro, Purkyňova 95a, Brno
Zpracovatel nabídky (účastník):
Datum:
NÁKLADY CELKEM
Celkem v Kč bez DPH: | 0
DPH (%)
Celkem v Kč vč. DPH: | 0
(Žlutě vybarvená políčka vyplní účastník veřejné zakázky)
Všechny položky jsou neinvestice.

## Rozpočet
SPECIFIKACE NÁBYTKU PRO COWORKINGOVÉ CENTRUM N2014/Q13
Obecné požadavky na dodavatele: Dodavatel je povinen dle zákona o nakládání s odpady provést ekologickou likvidaci obalů a odpadů vzniklých při plnění díla, nezpůsobit škodu na ostatním zařízení a vybavení učebny. Dodavatel je povinen provádět průběžný a provést závěrečný úklid po ukončení prací před předáním investorovi.
(Žlutě vybarvená políčka vyplní účastník veřejné zakázky)
POL. Č. | NÁZEV VÝROBKU | POPIS VÝROBKU | ROZMĚRY (výška x šířka x hloubka) v mm | ILUSTRAČNÍ FOTO | POČET KS CELKEM | NABÍZENÝ VÝROBEK (výrobce a přesný typ) | cena v Kč bez DPH/ks (s montáží a dopravou) | cena v Kč bez DPH celkem za položku
1 | Výškově stavitelná podnož stolu | Výškově nastavitelná podnož, elektricky ovládaná (230 V), třísegmentový zvedací sloupek, dvoumotorový systém, tichý chod motoru, rozjezd i dojezd plynulý. Ovladač s možností uložení až 4 pozic výšky do paměti. Řídící jednotka s antikolizním systémem, který zastaví pohyb stolu nahoru nebo dolů, pokud stolová deska narazí na pevnou překážku. Tlačítko alarm. Dorovnání nerovností podlahy rektifikačními patkami na spodní části patek nohou. Nosnost min. 100 kg. Záruka 5 let. Tvarové provedení viz ilustrační foto. | nastavitelná výška 590 až 1250 mm, nastavitelná šířka stolového rámu 1000 až 1800 mm, přípustná odchylka ±10 mm |  | 11 |  |  | 0
2 | Deska stolů 1. a 4. řady | Laminovaná dřevotříska tloušťky 18 - 25 mm, s hranami ABS tl. 2 mm, s kabelovou průchodkou 80x80mm nebo ∅80 uprostřed při zadní hraně (ve směru od sedícího). Barva bude vzorkována uživatelem s vybraným dodavatelem po podpisu smlouvy. Desky dodat s jedním otvorem pro osazení vysouvací zásuvky, průměr 105 mm, umístění upřesní uživatel vybranému dodavateli. Záruka min. 2 roky. | 1600x700 |  | 11 |  |  | 0
3 | Jednací stůl | Vrchní deska z laminované dřevotřísky o síle min. 25 mm, olepené ABS hranou tl. 2 mm. Stabilní kovová podnož čtvercového průřezu 50x50 mm, nastavitelné (rektifikační) nožky pro změnu výšky až o 15 mm. Povrchová úprava kovových částí práškovým vypalovacím lakem. Nosnost min. 120 kg. 2x kabelová průchodka 80x80mm nebo ∅80, rozmístěné v podélné ose stolu ve třetinách délky stolu. Barva bude vzorkována uživatelem s vybraným dodavatelem po podpisu smlouvy. Tvarové provedení viz ilustrační foto. Desku dodat se dvěma otvory pro osazení vysouvací zásuvky, průměr 105 mm, umístění upřesní uživatel vybranému dodavateli. Záruka min. 2 roky. | 2400x1000, výška 742, přípustná odchylka ±10 mm |  | 1 |  |  | 0
4 | Malý jednací stůl | Vrchní deska z laminované dřevotřísky o síle 25 mm, olepené ABS hranou tl. 2 mm. Stabilní kovová podnož čtvercového průřezu 50x50 mm, nastavitelné (rektifikační) nožky pro změnu výšky až o 15 mm. Povrchová úprava kovových částí práškovým vypalovacím lakem. Nosnost min. 120 kg. Kabelová průchodka 80x80mm nebo ∅80, na levé straně při zadní hraně (ve směru od sedícího). Stejný design a výška jako jednací stůl – pro možnost přistavení vedle sebe. Barva bude vzorkována uživatelem s vybraným dodavatelem po podpisu smlouvy. Tvarové provedení viz ilustrační foto. Záruka min. 2 roky. | 1000x700, výška 742, přípustná odchylka ±10 mm |  | 1 |  |  | 0
5 | Pevná stohovatelná židle | Pevná stohovatelná židle. Kovová konstrukce s povrchovou úpravou fosfátováním a komaxitem v barevných odstínech RAL. Sedák a opěrák z tvarované vícevrstvé překližky, povrch upraven polyuretanovým lakem, připevnění ke konstrukci ocelovými nýty. Opěrák s průhmatem pro snadné přenášení. Velikost č. 6 (pro člověka vysokého kolem 173 cm). Nohy opatřeny černými plastovými koncovkami. Nosnost min. 120 kg. Barva bude vzorkována uživatelem s vybraným dodavatelem po podpisu smlouvy. Tvarové provedení viz ilustrační foto. Záruka min. 2 roky. | šířka 445, výška 810, výška sedáku 460, přípustná odchylka ±10 mm |  | 30 |  |  | 0
| celková cena za nábytek bez DPH | [6 empty] | 0