## TP
Technické požadavky
Dodavatel musí vyplnit všechna žlutě podbarvená pole. Dodavatel musí rovněž uvést i nabídkovou cenu za kus u každé položky.
NÁZEV | POŽADOVANÉ PAMAMETRY |  | KONKRÉTNÍ PARAMETRY NABÍZENÉHO ZAŘÍZENÍ | NABÍZENÉ ZAŘÍZENÍ | Jednotková cena Kč bez DPH | Kusy | Cena v Kč bez DPH celkem | Částka DPH v Kč | Cena v Kč včetně DPH celkem
| PARAMETR | POŽADOVANÁ HODNOTA |  | (VÝROBCE A PŘESNÝ TYP)
Monitor 27 | rozlišení | min. 2560x1440 |  |  |  | 42 | 0 | 0 | 0
| úhlopříčka | min. 27"
| typ displeje | matný IPS
| jas | min. 350 cd/m2
| doba odezvy | max. 5 ms
| video vstupy | min. 1xHDMI, 1xDisplayPort, 1xUSB-C (DisplayPort), 1xVGA
| konektory | min. 1xUSB-C, 2xUSB 3.x
| podpora Vesa držáku | vesa 100 (100 x 100 mm)
| příslušenství | Napájecí kabel, USB kabel, DisplayPort kabel, HDMI kabel
| záruka | min. 60 měsíců se zásahem technika do druhého pracovního dne, s opravou u odběratele, opětovné uvedení do provozu do 5 pracovních dnů
Monitor 24 | rozlišení | min. 1920x1200 |  |  |  | 55 | 0 | 0 | 0
| úhlopříčka | min. 24"
| typ displeje | matný IPS
| jas | min. 250 cd/m2
| doba odezvy | max. 5 ms
| video vstupy | min. 1xHDMI, 1xDisplayPort, 1xVGA
| konektory | min. 3xUSB 3.x
| podpora Vesa držáku | vesa 100 (100 x 100 mm)
| příslušenství | Napájecí kabel, USB kabel, DisplayPort kabel, HDMI kabel
| záruka | min. 60 měsíců se zásahem technika do druhého pracovního dne, s opravou u odběratele, opětovné uvedení do provozu do 5 pracovních dnů
[5 empty] | Celkem Kč: |  | 0 | 0 | 0
VŠEOBECNÉ POŽADAVKY
Zachování totožné (nebo lepší) hardwarové konfigurace v rámci záručních oprav |  |  | ANO / NE
Ke všem zařízením budou dodány napájecí kabely |  |  | ANO / NE
Nabízená zařízení mají neutrální barvy techniky a souvisejícího příslušenství: černá/bílá/šedá/stříbrná |  |  | ANO / NE
Dodavatel provede v souvislosti s dodávkou následnou ekologickou likvidaci veškerého obalového materiálu, odběr obalového materiálu bude proveden bezprostředně po dodání zboží, popř. po vzájemné dohodě jindy |  |  | ANO / NE