## TP
Technické požadavky
Dodavatel musí vyplnit všechna žlutě podbarvená pole. Dodavatel musí rovněž uvést i nabídkovou cenu za kus u každé položky.
NÁZEV | POŽADOVANÉ PAMAMETRY |  | KONKRÉTNÍ PARAMETRY NABÍZENÉHO ZAŘÍZENÍ | NABÍZENÉ ZAŘÍZENÍ | Jednotková cena Kč bez DPH | Kusy | Cena v Kč bez DPH celkem | Částka DPH v Kč | Cena v Kč včetně DPH celkem
| PARAMETR | POŽADOVANÁ HODNOTA |  | (VÝROBCE A PŘESNÝ TYP)
Pracovní stanice AF | grafický adaptér | PassMark – G3D Mark min. 1200 |  |  |  | 10 | 0 | 0 | 0
| procesor | PassMark – CPU Mark min. 9300, 64 bit, min. 6 jader, min. 3GHz, s integrovaným grafickým jádrem
| RAM | min. 16 GB (2x8 GB), DDR4, min. 2666MHz
| SSD | min. 256 GB, M.2 slot, TLC nebo vyšší
| napájecí zdroj | min. 310 W, efektivita min. 90 %
| porty přední panel | min. 2xUSB 3.x, 1xjack 3.5
| porty zadní panel | min. 2xjack 3.5 (vstup/výstup), 4xUSB 3.x, 2xUSB 2.x, 1xRJ45, 2xDisplayPort, 1xSeriový port
| síťové vlastnosti | podpora PXE a WOL, wifi 802.11 ac, bluetooth
| vlastnosti BIOSu/UEFI | replikace nastavení, možnost uzamčení, možnost vyvolání boot menu po startu
| sloty | min. 1x PCI Express x16 (min. v3.0), 2x PCI Express x1 (min. v3.0) /x4 konektor, 1x PCI Express x4 (min. v3.0) /x16 konektor, 2x PCI Express x4 pro SSD disky (min. v3.0) M.2, 1x PCI Express x1 pro WLAN (min. v3.0) M.2.
| form factor | small, možnost zamčení kensingtonem
| mechanika | DVD vypalovačka
| příslušenství | drátová klávesnice (standardní rozložení kláves, s podporou CZ a ENG, odolná proti rozlití tekutiny) a drátová myš s min. 2 tlačítky a kolečkem. Stejné barvy a provedení. V provedení s USB konektorem. 2xadaptér miniDP na DP
| operační systém | předinstalovaný OEM operační systém Windows (nutné jako podkladová licence pro Campus Agreement)
| záruka | min. 60 měsíců se zásahem technika do druhého pracovního dne, s opravou u odběratele, opětovné uvedení do provozu do 5 pracovních dnů
Pracovní stanice 11 | grafický adaptér | PassMark – G3D Mark min. 3600, min. 2GB, min. 4 minidisplay port |  |  |  | 16 | 0 | 0 | 0
| procesor | PassMark – CPU Mark min. 11250, 64 bit, min 6 jader, min 3GHz
| RAM | min. 16 GB (2x8 GB), DDR4, min. 2666MHz
| SSD | min. 512 GB, M.2 slot, TLC nebo vyšší
| Disk | min. 1 TB, min. 7200 RPM, sata
| napájecí zdroj | min. 500 W, efektivita min. 90 %
| porty přední panel | min. 2xUSB 3.x, 1xjack 3.5, port pro SD karty
| porty zadní panel | min. 2xjack 3.5 (vstup/výstup), 4xUSB 3.x, 2xUSB 2.x, 1xRJ45, 2xDisplayPort, 1xSeriový port
| rozšiřující karty | siťová karta min. 2xRJ45, min. rychlost 1 Gigabit, podpora PXE a WOL
| síťové vlastnosti | podpora PXE a WOL, wifi 802.11 ac, bluetooth
| vlastnosti BIOSu/UEFI | replikace nastavení, možnost uzamčení, možnost vyvolání boot menu po startu
| sloty | min. 1x PCI Express x16 (min. v3.0), 2x PCI Express x1 (min. v3.0) /x4 konektor, 1x PCI Express x4 (min. v3.0) /x16 konektor, 2x PCI Express x4 pro SSD disky (min. v3.0) M.2, 1x PCI Express x1 pro WLAN (min. v3.0) M.2.
| form factor | minitower, možnost zamčení kensingtonem
| mechanika | DVD vypalovačka
| příslušenství | drátová klávesnice (standardní rozložení kláves, s podporou CZ a ENG, odolná proti rozlití tekutiny) a drátová myš s min. 2 tlačítky a kolečkem. Stejné barvy a provedení. V provedení s USB konektorem. 2xadaptér miniDP na DP. Čtečka paměťových SD karet.
| operační systém | předinstalovaný OEM operační systém Windows (nutné jako podkladová licence pro Campus Agreement)
| záruka | min. 60 měsíců se zásahem technika do druhého pracovního dne, s opravou u odběratele, opětovné uvedení do provozu do 5 pracovních dnů
Síťová karta do PCIE portu | Porty | 1xRJ-45 |  |  |  | 16 | 0 | 0 | 0
| Sběrnice | PCIe 1x (v2.1)
| Formát | Wide bracket
| Rychlost | 1Gbps
| Kompatibilita | Kompatibilní s HP Z440 (PN: F5W13AV)
| záruka | min. 24 měsíců
[5 empty] | Celkem Kč: |  | 0 | 0 | 0
VŠEOBECNÉ POŽADAVKY
Zachování totožné (nebo lepší) hardwarové konfigurace v rámci záručních oprav |  |  | ANO / NE
Ke všem zařízením budou dodány napájecí kabely |  |  | ANO / NE
Nabízená zařízení mají neutrální barvy techniky a souvisejícího příslušenství: černá/bílá/šedá/stříbrná |  |  | ANO / NE
Dodavatel provede v souvislosti s dodávkou následnou ekologickou likvidaci veškerého obalového materiálu, odběr obalového materiálu bude proveden bezprostředně po dodání zboží, popř. po vzájemné dohodě jindy |  |  | ANO / NE
Všechna dodaná zařízení a příslušenství musí být plně kompatibilní |  |  | ANO / NE