## AP, switche, kamery, příslušen.
Příloha č. 1 - Technická specifikace - dodávka Wi‐Fi AP a kamer včetně příslušenství pro SKM
Dodavatel musí vyplnit všechna žlutě podbarvená pole.
SPOLEČNÉ POŽADAVKY |  |  |  | SPLNĚNÍ PARAMETRŮ V PODÁVANÉ NABÍDCE (ANO/NE)
U nabízeného zboží musí být v databázi výrobce zadavatel veden jako první majitel a uživatel zboží. Dodavatel je povinen, pokud ho o to zadavatel požádá, doložit oficiální písemné potvrzení lokálního zastoupení výrobce o všech dodávaných zařízeních, že jsou určena pro evropský trh a zadavatele, včetně uvedení sériových čísel všech dodávaných zařízení.
Software i hardware musí být dodán zcela nový, plně funkční, nikdy předtím nepoužívaný, nerozbalený a kompletní (včetně příslušenství).
Dodávka musí obsahovat veškeré potřebné licence pro splnění požadovaných vlastností a parametrů.
Na nabízené zboží platí plná záruka.
Všechna nabízená zařízení musí být mezi sebou plně kompatibilní.
Dodavatel je povinen zajistit zadavateli přístup k dokumentaci výrobce zařízení a znalostní bázi, kterou výrobce v rámci své podpory poskytuje.
Dodavatel poskytne zadavateli po dobu trvání podpory všechny relevantní softwarová vydání a verze software nabízené výrobcem tak, aby dodané řešení vyhovovalo zadání zadavatele a fungovalo bez závad. Dodavatel se zároveň zavazuje informovat zadavatele o nových verzích software a funkčnostech, které mohou rozšiřovat dodané řešení způsobem, který zadavatel shledá ve shodě s potřebami dalšího rozvoje dodaného řešení. Dodavatel se dále zavazuje získat potřebné softwarové produkty legálním způsobem za podmínek stanovených výrobcem zařízení.
Maximální cena za tuto dodávku činí celkem 1 050 000 Kč bez DPH.
NÁZEV | CELKOVÝ POČET KUSŮ | POŽADOVANÉ PARAMETRY |  | KONKRÉTNÍ PARAMETRY NABÍZENÉHO ZAŘÍZENÍ | NABÍZENÉ ZAŘÍZENÍ | CENA ZA KUS V KČ BEZ DPH | CENA ZA NABÍZENÝ POČET KUSŮ V KČ BEZ DPH
|  | FUNKCIONALITA / VLASTNOST | MINIMÁLNÍ POŽADOVANÁ HODNOTA |  | (VÝROBCE A PŘESNÝ TYP)
Přístupový bod Wi-Fi sítě (AP) | 44 | Typ zařízení: | indoor přístupový bod Wi-Fi |  |  |  | 0
|  | Provedení: | uzavřená konstrukce bez ventilátorů
|  | Podpora standardů: | min. IEEE 802.11a/b/g/n/ac/ax
|  | Plnohodnotná certifikace standardů od Wi-Fi aliance: | min. IEEE 802.11a/b/g/n/ac
|  | Pracovní režimy AP mohou být: | bez konroléru (autonomní), pod kontrolérem (lightweight) a v roli WLAN kontroléru s možností správy min. 100 AP
|  | Ethernet LAN porty: | min. 1x100/1000 Mbit/s v provedení RJ-45 nebo SFP.
|  | Napájení: | pomocí PoE/PoE+, podpora standardů IEEE 802.3af a IEEE 802.3at, možnost napájení přes AC napájecí zdroj.
|  | Podpora standardního PoE 15,4 W bez nutnosti redukce výkonu 5 GHz rádia: | ano
|  | Provedení antén: | interní vestavěné, MIMO, omni downtilt.
|  | Kmitočtová pásma: | dual band, současná podpora pásem 2,4 GHz a 5 GHz.
|  | MIMO a počet nezávislých streamů na jedno rádio pro 2,4 GHz: | 2x2:2
|  | MIMO a počet nezávislých streamů na jedno rádio pro 5 GHz: | 2x2:2
|  | Podpora MU-MIMO: | ano
|  | Funkce automatického ladění kanálu a síly signálu v koordinaci s ostatními AP: | ano
|  | Možnost nastavení vysílacího výkonu s krokem: | 0,5 dBm
|  | Komunikační rychlost na fyzické vrstvě (data rate) pro 5 GHz: | min. 1,3 Gbit/s
|  | Integrovaný TPM pro bezpečné uložení certifikátů a klíčů: | ano
|  | Podpora 802.11ac explicitního beamformingu: | ano
|  | Podpora airtime fairness: | ano
|  | Možnost prioritizace jednotlivých SSID na základě vysílacího času: | ano
|  | Funkce pro prioritizaci 5 GHz pásma v případě je-li podporováno (Band Steering či obdobné): | ano
|  | Detekce Rogue AP: | ano
|  | Vypínatelné indikační LED diody informující o stavu zařízení: | ano
|  | USB port s podporou 3G/4G USB modemu jako WAN uplink: | ano
|  | Počet inzerovaných SSID (BSSID) na rádio: | min. 16
|  | Nastavitelný DTIM interval pro jednotlivé SSID: | ano
|  | Možnost mapování SSID do různých VLAN podle IEEE 802.1Q: | ano
|  | VLAN Pooling: | ano
|  | Podpora wireless MESH funkcionality s protokolem pro optimální výběr cesty v rámci MESH stromu: | ano
|  | Podpora Layer-2 izolace bezdrátových klientů: | ano
|  | Hardwarová podpora spektrální analýzy: | ano
|  | Hardwarové filtry pro filtraci intermodulačního rušením pocházejícím z mobilních sítí (Advanced Cellular Coexistence nebo obdobné): | ano
|  | Možnost detekce a monitorování problémů WLAN odchytáváním provozu na AP ve formátu PCAP a jeho zasíláním do ethernetového analyzátoru, schopnost zachytávat rámce včetně 802.11 hlaviček: | ano
|  | Funkce DHCP server, směrování a NAT pro bezdrátové klienty: | ano
|  | Možnost funkce AP v režimu IPSec VPN klient s možností tvorby L2 či L3 VPN: | ano
|  | Funkce automatické identifikace připojeného zařízení a jeho operačního systému: | ano
|  | Funkce předávání konektivity mezi AP při pohybu bez výpadku spojení (roaming): | ano
|  | Funkce dynamického vyvažování zátěže klientů mezi AP se zohledněním zátěže, počtu klientů, síly signálu v koordinaci s ostatními AP: | ano
|  | Podpora optimalizace provozu: multicast-to-unicast konverze: | ano
|  | Možnost řízení QoS (šířky pásma) na základě aplikací (např. Office 365, Facebook, P2P sdílení, VoIP, video aplikace): | ano
|  | Možnost filtrování přístupu na web: | ano
|  | Podpora RadSec (RADIUS over TLS): | ano
|  | Podpora 802.11w ochrany management rámců: | ano
|  | Možnost fyzického zabezpečení (zamčení AP znemožňující demontáž), např. Kensington lock: | ano
|  | Podpora ověřování na základě MAC a 802.1X a možností využití lokální DB v AP: | ano
|  | Podpora 802.1X suplicant, přístupový bod se ověřuje před připojením do LAN: | ano
|  | Volitelná možnost správy AP cloud management nástrojem: | ano
|  | Management: CLI formou sériového konzolového portu a bluetooth: | ano
|  | Podpora: SSHv2, SNMPv2c a SNMPv3: | ano
|  | Integrované Bluetooth Low Energy (BLE) rádio: | ano
|  | Integrované Zigbee 802.15.4 rádio: | ano
|  | Příslušenství pro montáž: | součástí dodávky každého AP je příslušenství pro montáž na zeď nebo strop nebo el. skříň (mount kit), jenž umožní zabezpečení proti snadné demontáži či manipulaci s AP, min. styčná plocha držáku se zdí je 150 cm čtverečních
|  | Možnost přidání všech nabízených AP do některého ze zadavatelem vlastněného kontroléru bezdrátové sítě (zadavatel aktuálně vlastní kontroléry AIR-CT5508-K9 a MC-VA-1K): | ano, budou dodány licence
|  | Po připojení přístupových bodů do zadavatelem vlastněného kontroléru (AIR-CT5508-K9 nebo MC-VA-1K), bude funkční podpora firewallu pracujícího na 4 až 7 vrstvě, s možností rozpoznávání aplikací (jako YouTube, Facebook, Dropbox, BitTorrent, Skype, Office365, apod.) na aplikační vrstvě. Možnost jejich povolování, zakazování, prioritizace nebo omezování: | ano, budou dodány licence
|  | Po připojení přístupových bodů do zadavatelem vlastněného kontroléru (AIR-CT5508-K9 nebo MC-VA-1K), bude funkční možnost ochrany rádiového spektra, jeho bezpečnostní skenování a provádění spektrální analýzy (na 2,4 i 5 GHz). Včetně rozpoznávání neautorizovaných přístupových bodů. | ano, budou dodány licence
|  | Záruka: | Doživotní záruka po dobu prodeje AP a min. 5 let po ukončení prodeje. Oprava nebo výměna během 10 pracovních dnů.
Přepínač s PoE - 48 portů | 2 | Typ: | přístupový přepínač |  |  |  | 0
|  | Velikost: | 1U do 19“ racku
|  | Porty: | min. 48 RJ-45 portů s rychlostmi 10/100/1000 Mbit/s s napájením a 4 SFP/SFP+ 1G/10G porty
|  | Datový tok: | min. 128 milionů paketů/s
|  | Minimální celková propustnost přepínače: | min. 175 Gbit/s
|  | Velikost tabulky MAC adres: | min. 16000
|  | Dostupný PoE příkon: | min. 740 W celkem
|  | Podpora PoE dle standardu 802.3af: | ano
|  | Podpora PoE+ dle standardu 802.3at: | ano
|  | Možnost zachování PoE napájení během restartu přepínače: | ano
|  | Možnost stohování: | ano
|  | Podporovaný počet přepínačů ve stohu: | min. 8
|  | Redundance řídícího prvku v rámci stohu: | ano
|  | Seskupení portů (IEEE 802.3ad) mezi různými prvky stohu: | ano
|  | Možnost zapojení stohu na vzdálenost mezi prvky: | min. 100 m
|  | Podporované protokoly IEEE 802.1ax a IEEE 802.3ad: | ano
|  | Podporované protokoly IEEE 802.1D, IEEE 802.1Q: | ano
|  | Počet aktivních VLAN: | min. 2000
|  | IEEE 802.1X - Port Based Network Access Control: | ano
|  | IEEE 802.1s - multiple spanning tree: | ano
|  | IEEE 802.1w - Rapid Tree Spanning Protocol: | ano
|  | Spanning Tree instance per VLAN s 802.1Q tagováním (např.PVST+): | ano
|  | Detekce sousedního zařízení (např. CDP, LLDP): | ano
|  | Detekce parametrů protilehlého zařízení (např. LLDP-MED): | ano
|  | Detekce jednosměrnosti optické linky (např. UDLD): | ano
|  | Podpora QoS na IPv4 a IPv6: | ano
|  | Hardwarová podpora IPv4 a IPv6 ACL: | ano
|  | Statické směrování: | ano, na IPv4 a IPv6
|  | Dynamické směrování: | min. OSPFv2, OSPFv3
|  | IGMP a MLD: | ano
|  | IGMP snooping a MLD snooping: | ano
|  | Možnost definovat povolené MAC adresy na portu (port security): | ano
|  | DHCP snooping pro IPv4 a IPv6: | ano
|  | Dynamic ARP protection: | ano
|  | IEEE 802.1x autentizace i autorizace více koncových zařízení na jednom portu: | ano, minimálně 32 na port
|  | Konfigurovatelná kombinace pořadí postupného ověřování zařízení na portu (IEEE 802.1x, MAC adresou): | ano
|  | Ověřování dle IEEE 802.1x volitelně, lze i bez omezování přístupu: | ano
|  | Podpora technologie VXLAN: | ano
|  | Podpora tunelování uživatelského provozu pomocí L2 GRE tunelů - schopnost izolovat více koncových zařízení na jednom portu do unikátních tunelů: | ano
|  | Podpora REST API pro automatizaci nastavení sítě: | ano
|  | Podpora skriptování v jazyce Python – lokální interpret jazyka v přepínači: | ano
|  | Integrovaný nástroj na odchyt paketů (např. WireShark): | ano
|  | Interpretace uživatelských skriptů monitorujících definované parametry síťového provozu s možností automatické reakce na události: | ano
|  | Interní úložiště dat pro sběr provozních dat a pokročilou diagnostiku zařízení: | ano, s kapacitou min. 12 GB
|  | CLI rozhraní: | ano
|  | SSHv2 management: | ano, pro IPv4 a IPv6
|  | Možnost omezení přístupu k managementu (SSH, SNMP) pomocí ACL: | ano
|  | Podpora SNMPv2 a v3: | ano
|  | Konzolový port: | ano
|  | Konfigurace zařízení v člověku čitelné textové formě: | ano
|  | Podpora automatických i manuálních snapshotů konfigurace systému: | ano
|  | NTP klient: | ano
|  | Duální flash image: | ano
Ochrana proti nahrání modifikovaného software do zařízení prostřednictvím image signing a funkce secure boot, která ověřuje autentičnost a integritu OS zařízení prostřednictvím TPM chipu:
|  | Port mirroring, alespoň 4 různé obousměrné session: SPAN, ERSPAN: | ano
|  | Podpora UDP, TCP a TLS SYSLOG pro IPv4 a IPv6 s možností logováni do více syslog serverů: | ano
|  | Napájení: | interní zdroj napájení (umístěn v šasi), vstupní napětí AC 230 V
|  | Licence: | Dodávka musí obsahovat veškeré potřebné licence bez časového omezení, pro využití všech funkcí nabízeného zařízení a možnost bezplatné aktualizace OS na novější verze.
Kamera - typ 1 | 1 | Provedení: | dome |  |  |  | 0
|  | Určeno do prostředí: | venkovní
|  | Objektiv: | motorický varifokální s ohniskem 2,8 až 12 mm
|  | Rozlišení: | min. 2560 x 1440 (4 Mpix)
|  | IR přísvit: | ano, na vzdálenost min. 30 metrů
|  | WDR: | 120 dB
|  | Počet streamů: | min. 3
|  | Filtr IR-cut: | ano
|  | Napájení: | PoE (IEEE 802.3af) nebo pomocí napájecího zdroje
|  | Komprese videa: | min. H.264, H.264+, H.265, H.265+
|  | Ethernet LAN port: | min. 1x100 Mbit/s v provedení RJ-45.
|  | Záruka: | min. 3 roky
Kamera - typ 2 | 18 | Provedení: | dome |  |  |  | 0
|  | Určeno do prostředí: | venkovní
|  | Objektiv: | fixní monofokální s ohniskem 4 mm
|  | Rozlišení: | min. 2560 x 1440 (4 Mpix)
|  | IR přísvit: | ano, na vzdálenost min. 30 metrů
|  | WDR: | 120 dB
|  | Počet streamů: | min. 3
|  | Filtr IR-cut: | ano
|  | Napájení: | PoE (IEEE 802.3af) nebo pomocí napájecího zdroje
|  | Komprese videa: | min. H.264, H.264+, H.265, H.265+
|  | Ethernet LAN port: | min. 1x100 Mbit/s v provedení RJ-45.
|  | Podstavec kamery: | součástí dodávky každé kamery je příslušenství pro montáž na zeď nebo strop, jenž zakryje veškerou kabeláž okolo kamery a přechod kabeláže ze zdiva do kamery (mezikus rovnoměrné tloušťky max. 5 cm, mezi zdivem a kamerou)
|  | Záruka: | min. 3 roky
Kamera - typ 3 | 17 | Provedení: | dome |  |  |  | 0
|  | Určeno do prostředí: | venkovní
|  | Objektiv: | fixní monofokální s ohniskem 2,8 mm
|  | Rozlišení: | min. 2560 x 1440 (4 Mpix)
|  | IR přísvit: | ano, na vzdálenost min. 30 metrů
|  | WDR: | 120 dB
|  | Počet streamů: | min. 3
|  | Filtr IR-cut: | ano
|  | Napájení: | PoE (IEEE 802.3af) nebo pomocí napájecího zdroje
|  | Komprese videa: | min. H.264, H.264+, H.265, H.265+
|  | Ethernet LAN port: | min. 1x100 Mbit/s v provedení RJ-45.
|  | Podstavec kamery: | součástí dodávky každé kamery je příslušenství pro montáž na zeď nebo strop, jenž zakryje veškerou kabeláž okolo kamery a přechod kabeláže ze zdiva do kamery (mezikus rovnoměrné tloušťky max. 5 cm, mezi zdivem a kamerou)
|  | Záruka: | min. 3 roky
Licence kamerového systému | 36 | Licence umožňující přidání kamery do zadavatelem již vlastněného a využívaného kamerového systému ATEAS Security UNLIMITED (ATEAS ID: 122 008 382): | ano |  |  |  | 0
[5 empty] | CELKOVÁ NABÍDKOVÁ CENA V KČ BEZ DPH |  | 0
[5 empty] | CELKOVÁ NABÍDKOVÁ CENA V KČ VČETNĚ DPH |  | 0