## TP
Technické požadavky
Dodavatel musí vyplnit všechna žlutě podbarvená pole. Dodavatel musí rovněž uvést i nabídkovou cenu za kus u každé položky.
NÁZEV | POŽADOVANÉ PAMAMETRY |  | KONKRÉTNÍ PARAMETRY NABÍZENÉHO ZAŘÍZENÍ | NABÍZENÉ ZAŘÍZENÍ | Jednotková cena Kč bez DPH | Kusy | Cena v Kč bez DPH celkem | Částka DPH v Kč | Cena v Kč včetně DPH celkem
| PARAMETR | POŽADOVANÁ HODNOTA |  | (VÝROBCE A PŘESNÝ TYP)
NAS server pro FC 14 | maximální přípustná cena | 33 057 Kč bez DPH |  |  |  | 1 | 0 | 0 | 0
| parametry | síťové úložiště NAS včetně HDD
Minimální užitná velikost nastavení RAID 5: 20 TB
min. počet slotů pro HDD: 6xSATA
min. počet slotů pro SSD: 2x M.2
procesor min. 4 jádrový
pamět RAM min. 4 GB rozšířitelná přidáním modulu
nastavení diskových svazků: RAID 1 a RAID 5
možnost virtualizace: (MS WINDOWS, LINUX)
| ovládání | SW ke správě dat a disků s podporou Google Drive a One Drive
možnost sdílení složek (NFS, FTP)
| fyzické provedení | stolní
| porty | USB 3.2 min. 2
Ethernet porty min. 2
| záruka | min. 2 roky
Záložní zdroj pro FC 15 | maximální přípustná cena | 2 976 Kč bez DPH |  |  |  | 1 | 0 | 0 | 0
| parametry | výkon min. 600W/ 1000VA
vstupní napětí: 81-145 / 140-290 V AC
výstupní napětí: 110 / 120 / 220 / 230 / 240 V AC
| výstupní napájecí porty | min. 3x IEC C13
| záruka | min. 2 roky
Záložní zdroj pro FC 14 | maximální přípustná cena | 2 231 bez DPH |  |  |  | 1 | 0 | 0 | 0
| parametry | výkon min. 600W/ 1000VA
vstupní napětí: 81-145 / 140-290 V AC
výstupní napětí: 110 / 120 / 220 / 230 / 240 V AC
| výstupní napájecí porty | min. 2
| záruka | min. 2 roky
[5 empty] | Celkem Kč: |  | 0 | 0 | 0
VŠEOBECNÉ POŽADAVKY
Zachování totožné (nebo lepší) hardwarové konfigurace v rámci záručních oprav |  |  | ANO / NE
Ke všem zařízením budou dodány napájecí kabely |  |  | ANO / NE
Nabízená zařízení mají neutrální barvy techniky a souvisejícího příslušenství: černá/bílá/šedá/stříbrná |  |  | ANO / NE
Dodavatel provede v souvislosti s dodávkou následnou ekologickou likvidaci veškerého obalového materiálu, odběr obalového materiálu bude proveden bezprostředně po dodání zboží, popř. po vzájemné dohodě jindy |  |  | ANO / NE
Všechna dodaná zařízení a příslušenství musí být plně kompatibilní |  |  | ANO / NE