## Souhrnný list
MENDELOVA UNIVERZITA V BRNĚ
ELEKTROINSTALAČNÍ PRÁCE V OBJEKTU Q,
1.1.1.4.19 - ROZVOJ LABORATOŘE SÍŤOVÉ TECHNIKY P1048/Q01.48, N1051/Q1.51
DATOVÉ ROZVADĚČE A IT TECHNIKA
Racky - skříně a příslušenství
Investor: | Mendelova univerzita v Brně, Zemědělská 1
Projektant: | Ing. Jiří Kozlovský, Projekce Elektro, Purkyňova 95a, Brno
Zpracovatel nabídky (dodavatel):
Datum:
NÁKLADY CELKEM
Celkem v Kč bez DPH: | 0
DPH (%)
Celkem v Kč vč. DPH: | 0
(Žlutě vybarvená políčka vyplní účastník veřejné zakázky)

## Technická specifikace
MENDELU - SPECIFIKACE IT PRO UČEBNU VÝPOČETNÍ TECHNIKY
Racky - skříně a příslušenství
(Žlutě vybarvená políčka vyplní účastník veřejné zakázky)
POPIS | POL. Č. | VÝROBEK | POČET KS | NABÍZENÝ VÝROBEK (výrobce a přesný typ) | cena v Kč bez DPH/ks (s montáží a dopravou) | cena v Kč celkem
Rám pro network rack
Rám pro rack 19", 42U, kompatibilní se stávajícími rámy Miracel 2 v učebně | 1 | Hliníkový rám z extrudovaného hliníku, rohové části - tlakově odlévaný hliník. Šířka: 800 mm, hloubka: 800 mm, celková výška cca 2 m, 42U. Čelní šířka rámu (jumpering space) 123 mm, užitková hloubka (useful depth) 565 mm, nosnost 8000 N. | 3 |  |  | 0
| 2 | Bočnice - galvanizovaný ocelový plech, prášková barva RAL 7035 | 3 |  |  | 0
| 3 | Spojovací kit pro propojení racků | 2 |  |  | 0
Další příslušenství do racků
Napájecí zdroj PDU pro rack 400V, 32A | 4 | Vertikální spínané CDU/PDU, min. 27x výstup C13, min. 3x výstup C19. Min. 3 jednotky mgmt pod jednou IP. Napájení 400 V, 32 A. Senzory napětí, příkonu a spotřeby. Komunikace přes HTTP(S), SSHv2, Telnet, (S)FTP, SNMP, Syslog, LDAP(S), RS-232 aj. Senzory teploty a vlhkosti. Spínání jednotlivých zásuvek (možnost restartovat jednotlivé zařízení vzdáleně vypnutím přívodu). Každé PDU min. celkový příkon 11 kW. Monitoring výstupního proudu pro všechny výstupy nebo skupiny výstupů. Kompatibilita s Cisco EnergyWise. | 2 |  |  | 0
Napájecí zdroj PDU pro rack 230V, 32A | 5 | Vertikální spínané CDU/PDU, min. 27x výstup C13, min. 3x výstup C19. Min. 3 jednotky mgmt pod jednou IP. Napájení 230 V, 32 A. Senzory napětí, příkonu a spotřeby. Komunikace přes HTTP(S), SSHv2, Telnet, (S)FTP, SNMP, Syslog, LDAP(S), RS-232 aj. Senzory teploty a vlhkosti. Spínání jednotlivých zásuvek (možnost restartovat jednotlivé zařízení vzdáleně vypnutím přívodu). Každé PDU min. celkový příkon 7 kW. Monitoring výstupního proudu pro všechny výstupy nebo skupiny výstupů. Kompatibilita s Cisco EnergyWise. | 3 |  |  | 0
Patch panel | 6 | Patch 19" (1U) panel 18-24x Cat 6A | 9 |  |  | 0
Vyvazovací panel | 7 | Vyvazovací panel 19" (1U) | 9 |  |  | 0
Záslepka | 8 | Záslepka 19" (1U) | 9 |  |  | 0
Výsuvná police do rack | 9 | Výsuvná police do rack 19" | 3 |  |  | 0
Zásuvková lišta | 10 | zásuvková lišta 19" (1U), min. 8x zásuvka 230 V, bez vypínače, přívodní šňůra min. 1,5 m dlouhá s C13 koncovkou | 3 |  |  | 0
celková cena za IT bez DPH | [5 empty] | 0