## List1
Příloha č. 1c: technická specifikace a podmínky pro část 3 - Semi-mikro váha
Popis minimální požadované technické a funkční specifikace Nabídky účastníků musí splňovat všechny níže uvedené parametry. Nabízený přístroj musí vyhovět minimálně zadavatelem stanovené požadované specifikaci. |  | Kritérium je splněno dle požadovaného parametru (dodavatel uvede souhlasný výrok "ANO") Vyjádřením "ANO" se rozumí fyzická přítomnost funkce nebo dílu v zařízení, popřípadě ostatních funkčních celcích, v celém rozsahu dle popisu daného dílu či funkce. Není přípustné, aby instalování jedné funkce nebo dílu fyzicky vylučovalo instalování a neomezenou funkčnost jiné požadované funkce či dílu. | Nabídka účastníka Účastník uvede splnění požadovaného parametru ověřitelným způsobem, např. popisem, konkrétním odkazem na technické listy, hardwarové nebo softwarové řešení, výkresy apod. Veškeré technické parametry uvedené v nabídce musí být ověřitelné z veřejně dostupných informačních zdrojů jako jsou dostupné firemní prospekty a/nebo internetové stránky výrobce.
Komerční název nabízeného produktu: |  | Vyplní dodavatel
Parametr č. | Popis parametru:
1 | Rozsah - max. váživost do 120 g |  | Vyplní dodavatel
2 | Citlivost vah 0,01 mg a nižší |  | Vyplní dodavatel
3 | Opakovatelnost měření do 0,1 mg |  | Vyplní dodavatel
4 | Průměr měřící misky 60 - 100 mm |  | Vyplní dodavatel
5 | propojení s počítačem s plnou podporou GLP/GMP protokolů |  | Vyplní dodavatel
6 | automatická justáž - interní kalibrace |  | Vyplní dodavatel
7 | možnost ověření |  | Vyplní dodavatel
8 | snímač High Speed Module |  | Vyplní dodavatel
9 | ionizér |  | Vyplní dodavatel
10 | automatické otevírání a zavírání dvířek |  | Vyplní dodavatel
11 | dovoz, instalace, základní kalibrace a základní zaškolení obsažené v konečné ceně produktu |  | Vyplní dodavatel
12 | Záruka min. 12 měsíců |  | Vyplní dodavatel
13 | Manuál k přístroji v českém nebo anglickém jazyce |  | Vyplní dodavatel
14 | Zaškolení alespoň pro dvě osoby v délce 2 hodiny |  | Vyplní dodavatel
Prodávající (účastník) prohlašuje, že dodávka bude vyhovovat všem výše uvedeným požadavkům Kupujícího (zadavatele). Pokud by se v průběhu přípravy a realizace dodávky ukázalo, že ke splnění požadavků Kupujícího dle této přílohy je nezbytné dodání dalších zařízení, součástí či příslušenství nebo provedení dalších služeb či prací, zavazuje se Prodávající dodat tato zařízení a provést tyto práce či služby jako součást plnění dodávky dle smlouvy bez zvýšení Kupní ceny (zmíněné dodávky, práce či služby nebudou mít charakter vícedodávek či víceprací).
|  | Podpis osoby oprávněné zavazovat účastníka: | ………………………………………………………
jméno, příjmení, funkce