## List1
Příloha č. 1e: technická specifikace a podmínky pro část 5 - Dávkovače
Popis minimální požadované technické a funkční specifikace Nabídky účastníků musí splňovat všechny níže uvedené parametry. Nabízený přístroj musí vyhovět minimálně zadavatelem stanovené požadované specifikaci. |  | Kritérium je splněno dle požadovaného parametru (dodavatel uvede souhlasný výrok "ANO") Vyjádřením "ANO" se rozumí fyzická přítomnost funkce nebo dílu v zařízení, popřípadě ostatních funkčních celcích, v celém rozsahu dle popisu daného dílu či funkce. Není přípustné, aby instalování jedné funkce nebo dílu fyzicky vylučovalo instalování a neomezenou funkčnost jiné požadované funkce či dílu. | Nabídka účastníka Účastník uvede splnění požadovaného parametru ověřitelným způsobem, např. popisem, konkrétním odkazem na technické listy, hardwarové nebo softwarové řešení, výkresy apod. Veškeré technické parametry uvedené v nabídce musí být ověřitelné z veřejně dostupných informačních zdrojů jako jsou dostupné firemní prospekty a/nebo internetové stránky výrobce.
Dávkovač 1 (2ks)
Komerční název nabízeného produktu: |  | Vyplní dodavatel
Parametr č. | Popis parametru:
1 | Odměrný válec z borosilikátového skla, pružiny ventilů z platiny |  | Vyplní dodavatel
2 | Číslicové nastavování objemu |  | Vyplní dodavatel
3 | Hlavice na závit GL 45 |  | Vyplní dodavatel
4 | Součástí dodávky redukce na různé druhy závitů |  | Vyplní dodavatel
5 | Vhodné pro kapaliny do tlaku par max. 600 mbar, viskozity max. 500 mm2 /s, teploty max. 40°C a hustoty max. 2.2 g/cm3 |  | Vyplní dodavatel
6 | Vhodné pro agresivní látky (kyselina sírová, fosforečná, louhy, většinu roztoků solí) |  | Vyplní dodavatel
7 | Nastavení objemu 1-10 ml |  | Vyplní dodavatel
8 | Dělení stupnice 0.05 ml |  | Vyplní dodavatel
9 | Nepřesnost max 0.1 ± % |  | Vyplní dodavatel
10 | Nesprávnost max 0.5 ± % |  | Vyplní dodavatel
11 | Odvzdušňovací ventil |  | Vyplní dodavatel
12 | Vypouštěcí trubice s ventilem |  | Vyplní dodavatel
13 | Možnost autoklávování |  | Vyplní dodavatel
14 | Záruka min. 12 měsíců |  | Vyplní dodavatel
15 | Manuál v českém nebo anglickém jazyce |  | Vyplní dodavatel
Dávkovač 2 (1ks)
Komerční název nabízeného produktu: |  | Vyplní dodavatel
Parametr č. | Popis parametru:
1 | Odměrný válec z borosilikátového skla, pružiny ventilů z platiny |  | Vyplní dodavatel
2 | Číslicové nastavování objemu |  | Vyplní dodavatel
3 | Hlavice na závit GL 45 |  | Vyplní dodavatel
4 | Součástí dodávky redukce na různé druhy závitů |  | Vyplní dodavatel
5 | Vhodné pro kapaliny do tlaku par max. 600 mbar, viskozity max. 500 mm2 /s, teploty max. 40°C a hustoty max. 2.2 g/cm3 |  | Vyplní dodavatel
6 | Vhodné pro agresivní látky (kyselina sírová, fosforečná, louhy, většinu roztoků solí) |  | Vyplní dodavatel
7 | Nastavení objemu 2.5-25 ml |  | Vyplní dodavatel
8 | Dělení stupnice 0.1 ml |  | Vyplní dodavatel
9 | Nepřesnost max 0.1 ± % |  | Vyplní dodavatel
10 | Nesprávnost max 0.5 ± % |  | Vyplní dodavatel
11 | Odvzdušňovací ventil |  | Vyplní dodavatel
12 | Vypouštěcí trubice s ventilem |  | Vyplní dodavatel
13 | Možnost autoklávování |  | Vyplní dodavatel
14 | Záruka min. 12 měsíců |  | Vyplní dodavatel
15 | Manuál v českém nebo anglickém jazyce |  | Vyplní dodavatel
|  | Podpis osoby oprávněné zavazovat účastníka: | ………………………………………………………
jméno, příjmení, funkce