## TP
Technické požadavky
Dodavatel musí vyplnit všechna žlutě podbarvená pole. Dodavatel musí rovněž uvést i nabídkovou cenu za kus u každé položky.
NÁZEV | POŽADOVANÉ PAMAMETRY |  | KONKRÉTNÍ PARAMETRY NABÍZENÉHO ZAŘÍZENÍ | NABÍZENÉ ZAŘÍZENÍ | Jednotková cena Kč bez DPH | Kusy | Cena v Kč bez DPH celkem | Částka DPH v Kč | Cena v Kč včetně DPH celkem
| PARAMETR | POŽADOVANÁ HODNOTA |  | (VÝROBCE A PŘESNÝ TYP)
Monitor 25" | maximální přípustná cena | 8 400 Kč bez DPH |  |  |  | 1 | 0 | 0 | 0
| velikost displeje | min. 25"
| typ panelu | IPS, matný, rovný
| Rozlišení | 2560 × 1440 px, Quad HD
| Statický kontrast | min. 1000:1
| jas | min 300 cd/m2
| obnovovací frekvence | min. 60 Hz
| odezva | max. 6 ms
| poměr stran | 16:9
| pozorovací úhly | min. 178° / 178°
| konektivita | min. 2x HDMI, DisplayPort, MiniDisplayPort, min 4× USB 3.0 nebo vyšší, audio rozhraní (vstup)
| výškově nastavitelný | Ano
| funkce | KVM
| hmotnost | max. 7,2 kg
| záruka | min. 24 měsíců
[5 empty] | Celkem Kč: |  | 0 | 0 | 0
VŠEOBECNÉ POŽADAVKY
Zachování totožné (nebo lepší) hardwarové konfigurace v rámci záručních oprav |  |  | ANO / NE
Ke všem zařízením budou dodány napájecí kabely |  |  | ANO / NE
Nabízená zařízení mají neutrální barvy techniky a souvisejícího příslušenství: černá/bílá/šedá/stříbrná |  |  | ANO / NE
Dodavatel provede v souvislosti s dodávkou následnou ekologickou likvidaci veškerého obalového materiálu, odběr obalového materiálu bude proveden bezprostředně po dodání zboží, popř. po vzájemné dohodě jindy |  |  | ANO / NE