## List1
Příloha č. 1a: technická specifikace a podmínky pro část 1 - Multimetry Účastník je povinen vyplnit všechna žlutě podbarvená pole
Popis minimální požadované technické a funkční specifikace Nabídky účastníků musí splňovat všechny níže uvedené parametry. Nabízený přístroj musí vyhovět minimálně zadavatelem stanovené požadované specifikaci. |  | Kritérium je splněno dle požadovaného parametru (dodavatel uvede souhlasný výrok "ANO") Vyjádřením "ANO" se rozumí fyzická přítomnost funkce nebo dílu v zařízení, popřípadě ostatních funkčních celcích, v celém rozsahu dle popisu daného dílu či funkce. Není přípustné, aby instalování jedné funkce nebo dílu fyzicky vylučovalo instalování a neomezenou funkčnost jiné požadované funkce či dílu. | Nabídka účastníka Účastník uvede splnění požadovaného parametru ověřitelným způsobem, např. popisem, konkrétním odkazem na technické listy, hardwarové nebo softwarové řešení, výkresy apod. Veškeré technické parametry uvedené v nabídce musí být ověřitelné z veřejně dostupných informačních zdrojů jako jsou dostupné firemní prospekty a/nebo internetové stránky výrobce.
Stolní multimetr (1ks)
Komerční název nabízeného produktu: |  | Vyplní dodavatel
Parametr č. | Popis parametru:
1 | sada včetně sondy na měření pH a měření kondukivity a příslušenství (min. napájecí adaptér, stativ) |  | Vyplní dodavatel
2 | měření redox potenciálu |  | Vyplní dodavatel
3 | krytí min. IP54 |  | Vyplní dodavatel
4 | počet vstupních kanálů 2-4 |  | Vyplní dodavatel
5 | Rozsahy: |  | Vyplní dodavatel
6 | pH -0,000 až 14,000 |  | Vyplní dodavatel
7 | mV ± 1200,0 mV |  | Vyplní dodavatel
8 | vodivost 10 μS až 2000 mS/cm |  | Vyplní dodavatel
9 | Specifický odpor 0,5 Ωcm až 100 kΩcm |  | Vyplní dodavatel
10 | Salinita 0,0 až 70,0 (dle IOT) |  | Vyplní dodavatel
11 | TDS min. 0, max. 1999 mg/l |  | Vyplní dodavatel
12 | Teplota 0 až 100 °C |  | Vyplní dodavatel
13 | Koncentrace O2 0,00 až 20 mg/l |  | Vyplní dodavatel
14 | Nasycení O2 0,0 až 200 % |  | Vyplní dodavatel
15 | Parciální tlak 0 až 400,0 hPa |  | Vyplní dodavatel
16 | Instalace v místě zákazníka |  | Vyplní dodavatel
17 | Záruka min. 12 měsíců |  | Vyplní dodavatel
18 | Manuál k přístroji v českém nebo anglickém jazyce |  | Vyplní dodavatel
19 | Zaškolení alespoň pro 2 osoby v délce 2 hodiny |  | Vyplní dodavatel
Přenosný multimetr (3ks)
Komerční název nabízeného produktu: |  | Vyplní dodavatel
Parametr č. | Popis parametru:
1 | pH -0,00 až 14,00 |  | Vyplní dodavatel
2 | Vodivost 0 až 20,00 ms |  | Vyplní dodavatel
3 | Salinita 0,0 až 999 ppm |  | Vyplní dodavatel
4 | Napájení na baterie |  | Vyplní dodavatel
5 | Vodotěsnost |  | Vyplní dodavatel
6 | Přenosný přístroj |  | Vyplní dodavatel
7 | Možnost kalibrace |  | Vyplní dodavatel
8 | Záruka min. 12 měsíců |  | Vyplní dodavatel
9 | Manuál k přístroji v českém nebo anglickém jazyce |  | Vyplní dodavatel
|  | Podpis osoby oprávněné zavazovat účastníka: | ………………………………………………………
jméno, příjmení, funkce