## List1
Příloha č. 1f: technická specifikace a podmínky pro část 6 - Centrifuga s rotorem na mikrotitrační destičky
Popis minimální požadované technické a funkční specifikace Nabídky účastníků musí splňovat všechny níže uvedené parametry. Nabízený přístroj musí vyhovět minimálně zadavatelem stanovené požadované specifikaci. |  | Kritérium je splněno dle požadovaného parametru (dodavatel uvede souhlasný výrok "ANO") Vyjádřením "ANO" se rozumí fyzická přítomnost funkce nebo dílu v zařízení, popřípadě ostatních funkčních celcích, v celém rozsahu dle popisu daného dílu či funkce. Není přípustné, aby instalování jedné funkce nebo dílu fyzicky vylučovalo instalování a neomezenou funkčnost jiné požadované funkce či dílu. | Nabídka účastníka Účastník uvede splnění požadovaného parametru ověřitelným způsobem, např. popisem, konkrétním odkazem na technické listy, hardwarové nebo softwarové řešení, výkresy apod. Veškeré technické parametry uvedené v nabídce musí být ověřitelné z veřejně dostupných informačních zdrojů jako jsou dostupné firemní prospekty a/nebo internetové stránky výrobce.
Komerční název nabízeného produktu: |  | Vyplní dodavatel
Parametr č. | Popis parametru:
1 | Chlazení |  | Vyplní dodavatel
2 | Nastavení teploty v rozsahu - 20°C do +40°C |  | Vyplní dodavatel
3 | Maximální otáčky 16000 rpm |  | Vyplní dodavatel
4 | Max. RCF 24320 xg |  | Vyplní dodavatel
5 | Maximální objem 6x250 ml |  | Vyplní dodavatel
6 | Elektrické napájení 230 V/50-60 Hz |  | Vyplní dodavatel
7 | Aktivní rozpoznání nevyváženosti a vypnutí při nevyváženosti |  | Vyplní dodavatel
8 | Napětí 230V |  | Vyplní dodavatel
9 | Hmotnost 78 kg (centrifuga) |  | Vyplní dodavatel
10 | Výkyvný rotor 4-místný s parametry: |  | Vyplní dodavatel
11 | Maximální rychlost 4500rpm |  | Vyplní dodavatel
12 | Max. RCF 3780 xg |  | Vyplní dodavatel
13 | Úhel 0-90° |  | Vyplní dodavatel
14 | Adaptér 3x50ml, prům. 29 mm, délka min/max 95/120 mm, počet 4 ks |  | Vyplní dodavatel
15 | Adaptér 7x15ml, prům.17 mm, délka min/max 95/120 mm, počet 4 ks |  | Vyplní dodavatel
16 | Výkyvný rotor 2-místný pro mikrotitrační destičky s parametry: |  | Vyplní dodavatel
17 | Maximální rychlost 4500rpm |  | Vyplní dodavatel
18 | Max. RCF 2716 xg |  | Vyplní dodavatel
19 | Úhel 0-90° |  | Vyplní dodavatel
20 | Záruka min. 12 měsíců |  | Vyplní dodavatel
21 | Instalace v místě zákazníka |  | Vyplní dodavatel
22 | Manuál k přístroji v českém nebo anglickém jazyce |  | Vyplní dodavatel
23 | Zaškolení alespoň pro 2 osoby v délce 2 hodiny |  | Vyplní dodavatel
Prodávající (účastník) prohlašuje, že dodávka bude vyhovovat všem výše uvedeným požadavkům Kupujícího (zadavatele). Pokud by se v průběhu přípravy a realizace dodávky ukázalo, že ke splnění požadavků Kupujícího dle této přílohy je nezbytné dodání dalších zařízení, součástí či příslušenství nebo provedení dalších služeb či prací, zavazuje se Prodávající dodat tato zařízení a provést tyto práce či služby jako součást plnění dodávky dle smlouvy bez zvýšení Kupní ceny (zmíněné dodávky, práce či služby nebudou mít charakter vícedodávek či víceprací).
|  | Podpis osoby oprávněné zavazovat účastníka: | ………………………………………………………
jméno, příjmení, funkce