## TP
Technické požadavky
Dodavatel musí vyplnit všechna žlutě podbarvená pole. Dodavatel musí rovněž uvést i nabídkovou cenu za kus u každé položky. Dodavatel uvede skutečnou hodnotu příslušného parametru, tj. nabízené technické parametry zařízení. V řádcích s nevyčíslitelnými parametry uvede dodavatel ANO/NE, tzn., zda zařízení splňuje nebo nesplňuje tento požadavek. Nesplnění kteréhokoliv parametru je důvodem k vyloučení účastníka z další účasti ve veřejné zakázce.
NÁZEV | POŽADOVANÉ PAMAMETRY |  | KONKRÉTNÍ PARAMETRY NABÍZENÉHO ZAŘÍZENÍ | NABÍZENÉ ZAŘÍZENÍ | Jednotková cena Kč bez DPH | Kusy | Cena v Kč bez DPH celkem | Částka DPH v Kč | Cena v Kč včetně DPH celkem
| PARAMETR | POŽADOVANÁ HODNOTA |  | (VÝROBCE A PŘESNÝ TYP)
PC AutoCAD ready | Maximální přípustná cena | 22 300 Kč bez DPH |  |  |  | 2 | 0 | 0 | 0
| Procesor | PassMark – CPU Mark min. 11200, 64 bit
| Paměť grafické karty | min. 4GB
| Grafická karta | PassMark – GPU Mark min. 7500
| Optická mechanika | DVD
| Velikost skříně | Mini Tower
| Zdroj | min. 300W
| Hmotnost | max. 8 kg
| Příslušenství | myš a klávesnice součástí dodávky
| Grafické výstupy | min. 1x DVI, min. 1x HDMI
| SSD | min. 1 TB
| Konektivita | min. 4x USB 2.0, min. 3x USB 3.2 Gen 1 (USB 3.0), RJ-45, Combo Audio Jack
| Operační systém | předinstalovaný OEM operační systém Windows (nutné jako podkladová licence pro Campus Agreement)
| Operační paměť | min. 16 GB, DDR4
| Počet slotů RAM | min. 2 ( 1x volný )
| Záruka | min. 24 měsíců
[5 empty] | Celkem Kč: |  | 0 | 0 | 0
VŠEOBECNÉ POŽADAVKY
Zachování totožné (nebo lepší) hardwarové konfigurace v rámci záručních oprav |  |  | ANO / NE
Ke všem zařízením budou dodány napájecí kabely |  |  | ANO / NE
Nabízená zařízení mají neutrální barvy techniky a souvisejícího příslušenství: černá/bílá/šedá/stříbrná |  |  | ANO / NE
Dodavatel provede v souvislosti s dodávkou následnou ekologickou likvidaci veškerého obalového materiálu, odběr obalového materiálu bude proveden bezprostředně po dodání zboží, popř. po vzájemné dohodě jindy |  |  | ANO / NE