## TP
Technické požadavky
Dodavatel musí vyplnit všechna žlutě podbarvená pole. Dodavatel musí rovněž uvést i nabídkovou cenu za kus u každé položky. Dodavatel uvede skutečnou hodnotu příslušného parametru, tj. nabízené technické parametry zařízení. V řádcích s nevyčíslitelnými parametry uvede dodavatel ANO/NE, tzn., zda zařízení splňuje nebo nesplňuje tento požadavek. Nesplnění kteréhokoliv parametru je důvodem k vyloučení účastníka z další účasti ve veřejné zakázce.
NÁZEV | POŽADOVANÉ PAMAMETRY |  | KONKRÉTNÍ PARAMETRY NABÍZENÉHO ZAŘÍZENÍ | NABÍZENÉ ZAŘÍZENÍ | Jednotková cena Kč bez DPH | Kusy | Cena v Kč bez DPH celkem | Částka DPH v Kč | Cena v Kč včetně DPH celkem
| PARAMETR | POŽADOVANÁ HODNOTA |  | (VÝROBCE A PŘESNÝ TYP)
Videokonferenční systém | Obecné | - Plug-and-play funkčnost pro MS Teams, - Systém umožňuje samostatně umístit kameru v místnosti nezávisle na mikrofonu/hlasitém odposlechu - Systém umožňuje doplnění systému alespoň dvěma rozšiřujícími mikrofony, které se stanou součástí systému bez úpravy softwaru - Délka kabelu pro kameru: alespoň 5 m, Délka kabelu pro hlasitý odposlech: alespoň 5 m, Délka USB kabelu pro připojení k PC: alespoň 2 m, Délka napájecího kabelu: alespoň 3 m |  |  |  | 3 | 0 | 0 | 0
| Kamera | - Plynulé motorizované otáčení, naklápění a zoom řízené pomocí dálkového ovladače nebo konzole - otáčení alespoň +/- 90°, naklápění alespoň +35° / -45 - Zoom alespoň 10x bezztrátový - FOV kamery - Diagonální: alespoň 90°, Horizontální: alespoň 82°, Vertikální: alespoň 52° - Funkce autofocus - Rozlišení min. 1080p při 30 fps - podpora kodeku H.264 UVC 1.5 s kódováním Scalable Video Coding (SVC) - Bezpečnostní otvor pro zámek typu Kensington - Indikátor LED ztlumení/zrušení ztlumení zvuku - Standardní stativový závit
| Hlasitý odposlech | - duplexní provoz - Zvukové vlastnosti: Potlačení akustické ozvěny, Technologie redukce šumu, Ultraširokopásmový zvuk - Možnost spárování s mobilními zařízeními prostřednictvím připojení Bluetooth a NFC - Indikátor LED ztlumení zvuku - Displej LCD pro ID volajícího, délku hovoru a ostatní odezvy funkcí, Indikátory LED pro přenos hlasitého odposlechu, ztlumení, podržení a Bluetooth - Bezpečnostní otvor pro zámek typu Kensington
| Vlastnosti mikrofonů | Dosah snímání: alespoň 6 m - Alespoň čtyři všesměrové mikrofony s technologií formování paprsku - Zvuková charakteristika - Frekvenční rozsah: alespoň 100 Hz–11 kHz, Citlivost: alespoň -28 dB s max +/- 3 dB, - možnost připojení alespoň 2 rozšiřujících mikrofonů, dosah snímání zvuku s rozšiřujícími mikrofony: alespoň 8,5 m
| Ovládání | - možnost ovládat kameru, hlasitý odposlech a hovor - tlačítka pro příjem/ukončení hovoru, hlasitost a ztlumení, Bluetooth a ovládání kamery - uložení minimálně 5 pozic otáčení, naklápění a zoomu kamery do paměti a možnost jejich přímého vyvolání stiskem tlačítka - možnost ovládání přes dálkový ovladač nebo centrální stanici na stole - dálkové ovládání s dosahem alespoň 8,5 m (IR). napájení standardními bateriemi (tužkovými nebo CR)
| Certifikace a kompatibilita | - Certifikováno pro Skype for Business a připraveno pro Teams - Certifikováno pro Zoom, Fuze, Google Hangouts Meet - Kompatibilita s videokonferenčními, záznamovými a vysílacími aplikacemi, které podporují USB kamery
| Záruka | min. 24 měsíců
Prodlužující kabel | Délka | Alespoň 15 metrů |  |  |  | 2 | 0 | 0 | 0
| Vlasnosti | Možnost prodloužení trasy kamery nebo hlasitého odposlechu
| Záruka | min. 24 měsíců
Rozšiřující sada mikofonů | Vlastnosti mikrofonů | - Plug-and-play mikrofonů do stávajícího systému, bez nustnosti instalace ovladačů nebo nastavování konferenčního systému - LED pro indikaci přenosu obrazu, ztlumení mikrofonu, podržení, a párování Bluetooth. - Monofonní, širokopásmový, s funkcí potlačení šumu - Tlačítko pro ztlumení mikrofonu |  |  |  | 1 | 0 | 0 | 0
| záruka | min. 24 měsíců
Webová kamera | rozlišení | min. Full HD 1920 x 1080 px |  |  |  | 43 | 0 | 0 | 0
| připojení | USB 2.0
| vestavěný mikrofon | ano
| uchycení | možnost připevnění k hraně monitoru
| zorný úhel | min. 90° nahoru a dolů
| rotace | min. 20° vlevo a vpravo
| FPS | min. 30
| podporovaný operační systém | min. Windows 10
| záruka | min. 24 měsíců
[5 empty] | Celkem Kč: |  | 0 | 0 | 0
VŠEOBECNÉ POŽADAVKY
Zachování totožné (nebo lepší) hardwarové konfigurace v rámci záručních oprav |  |  | ANO / NE
Ke všem zařízením budou dodány napájecí kabely |  |  | ANO / NE
Všechna dodaná zařízení a příslušenství musí být plně kompatibilní |  |  | ANO / NE