## TP
Technické požadavky
Dodavatel musí vyplnit všechna žlutě podbarvená pole. Dodavatel musí rovněž uvést i nabídkovou cenu za kus u každé položky. Dodavatel uvede skutečnou hodnotu příslušného parametru, tj. nabízené technické parametry zařízení. V řádcích s nevyčíslitelnými parametry uvede dodavatel ANO/NE, tzn., zda zařízení splňuje nebo nesplňuje tento požadavek. Nesplnění kteréhokoliv parametru je důvodem k vyloučení účastníka z další účasti ve veřejné zakázce.
NÁZEV | POŽADOVANÉ PAMAMETRY |  | KONKRÉTNÍ PARAMETRY NABÍZENÉHO ZAŘÍZENÍ | NABÍZENÉ ZAŘÍZENÍ | Jednotková cena Kč bez DPH | Kusy | Cena v Kč bez DPH celkem | Částka DPH v Kč | Cena v Kč včetně DPH celkem
| PARAMETR | POŽADOVANÁ HODNOTA |  | (VÝROBCE A PŘESNÝ TYP)
Barevné multifunkční zařízení | Maximální přípustná cena | 73.000 Kč bez DPH |  |  |  | 1 | 0 | 0 | 0
Obecné
| Měsíční zatížení | min. 35 000 stran
| Automatický podavač originálů | Jednoprůchodový, min. 100 originálů
| SSD | min. 256 GB
| RAM | min. 8 GB
Tisk
| Formát tisku | Min. A5–SRA3
| Rozlišení tisku | 600 dpi x 600 dpi, 1.800 dpi x 600 dpi, 1.200 dpi x 1.200 dpi
| Duplexní tisk | Ano
| Rychlost tisku | min. 30 stran A4 černobíle i barevně
| Doba zahřívání | max. 18 sekund
Skenování
| Skener | Jednoprůchodový s ultrazvukovým senzorem
| Rozlíšení skenování | min. 600 DPI
| Formát skenování | Min. A5–SRA3
| Typy souborů | JPEG, TIFF, Multi-TIFF, PDF, Slim PDF, Šifrované PDF, Prohledávatelné PDF, XPS, Slim XPS, PPTX
| Rychlost skenování | min. 200 str/min oboustranně
| Cíl skenování | Skenování do e-mailu, skenování do síťové složky (SMB), skenování na FTP, skenování do schránky, skenování na USB, skenování do WebDAVu, skenování do adresy URL, podpora LDAP
Kopírování
| Rychlost kopírování | min. 30 stran A4 černobíle i barevně
| První kopie | max. 5.2 sekundy
| Rozhraní | RJ-45, USB 2.0 nebo vyšší, WIFI
| Displej | dotykový, min. 10,1"
| Zásobník papíru - standartní | min. 1 000 listů
| Zásobník papíru - ruční | min. 150 listů
| Výstupní kapacita | min. 500 listů
Ostatní
| Funkce | skenování do PDF/A, skenování do DOCX, XLSX, PDF/A 1b,1a
| Hmotnost | max. 95 Kg
| Tonery | tonery CMYK s kapacitou každý min. 25.000 stran - součástí balení
| Záruka | min. 24 měsíců
| Podporované OS | Windows, MAC OS, Linux
[5 empty] | Celkem Kč: |  | 0 | 0 | 0
VŠEOBECNÉ POŽADAVKY
Zachování totožné (nebo lepší) hardwarové konfigurace v rámci záručních oprav |  |  | ANO / NE
Ke všem zařízením budou dodány napájecí kabely |  |  | ANO / NE
Nabízená zařízení mají neutrální barvy techniky a souvisejícího příslušenství: černá/bílá/šedá/stříbrná |  |  | ANO / NE
Dodavatel provede v souvislosti s dodávkou následnou ekologickou likvidaci veškerého obalového materiálu, odběr obalového materiálu bude proveden bezprostředně po dodání zboží, popř. po vzájemné dohodě jindy |  |  | ANO / NE