## TP
Příloha č. 1 - Technická specifikace
Dodavatel musí vyplnit všechna žlutě podbarvená pole. Dodavatel musí rovněž uvést i nabídkovou cenu za kus u každé položky. Dodavatel uvede skutečnou hodnotu příslušného parametru, tj. nabízené technické parametry zařízení. V řádcích s nevyčíslitelnými parametry uvede dodavatel ANO/NE, tzn., zda zařízení splňuje nebo nesplňuje tento požadavek. Nesplnění kteréhokoliv parametru je důvodem k vyloučení účastníka z další účasti ve veřejné zakázce.
NÁZEV | POŽADOVANÉ PAMAMETRY |  | KONKRÉTNÍ PARAMETRY NABÍZENÉHO ZAŘÍZENÍ | NABÍZENÉ ZAŘÍZENÍ | Jednotková cena Kč bez DPH | Kusy | Cena v Kč bez DPH celkem | Částka DPH v Kč | Cena v Kč včetně DPH celkem
| PARAMETR | POŽADOVANÁ HODNOTA |  | (VÝROBCE A PŘESNÝ TYP)
NTB včetně dokovací stanice, externího monitoru a příslušenství | Maximální přípustná cena | 35 000 Kč bez DPH |  |  |  | 1 | 0 | 0 | 0
| Úhlopříčka displeje | 14"
| Rozlišení displeje | min. 1920 × 1080 px
| Typ displeje | IPS Antireflexní
| Výkon procesoru | min. 7 490 bodů (PassMark CPU, cpu-monkey.com)
| Velikost operační paměti RAM | min. 8 GB (DDR4)
| Frekvence paměti | min. 2 666 MHz
| Kapacita úložiště | min. 512 GB
| Typ úložiště | SSD
| Maximální výdrž baterie | až 12 h, (kapacita min. 45 Wh)
| Kvalita a odolnost rámu PC | odolné provedení rámu NTB
| Hmotnost PC | max. 1,7 kg
| Výstupy | Dokovací konektor
HDMI
Bluetooth
WiFi
USB 3.2 Gen 1 (USB 3.0)
USB-C
| Výbava | Webkamera
Podsvícená klávesnice
Čtečka paměťových karet
| Dokovací stanice | Kompatibilní s poptávaným NTB
Výstupy - USB 3.0, USB 2.0, VGA, Display Port, Gigabit Ethernet Rj45
Napájecí adaptér
Požadované příslušenství - klávesnice, myš
| Externí monitor | Velikost min. 27", poměr stran 16:9
Rozlišení min. 2560 x 1440 px, typ panelu - IPS antireflexní,
Jas - min. 300 cd/m2, barevná hloubka - min. 8 bit
DisplayPort, HDMI
Kompatibilní s poptávaným NTB a dokovací stanicí
| Operační systém | předinstalovaný OEM operační systém Windows (nutné jako podkladová licence pro Campus Agreement)
| záruka | min. 24 měsíců
[5 empty] | Celkem Kč: |  | 0 | 0 | 0
VŠEOBECNÉ POŽADAVKY
Zachování totožné (nebo lepší) hardwarové konfigurace v rámci záručních oprav |  |  | ANO / NE
Ke všem zařízením budou dodány napájecí kabely |  |  | ANO / NE
Nabízená zařízení mají neutrální barvy techniky a souvisejícího příslušenství: černá/bílá/šedá/stříbrná |  |  | ANO / NE
Dodavatel provede v souvislosti s dodávkou následnou ekologickou likvidaci veškerého obalového materiálu, odběr obalového materiálu bude proveden bezprostředně po dodání zboží, popř. po vzájemné dohodě jindy |  |  | ANO / NE
Všechna dodaná zařízení a příslušenství musí být plně kompatibilní |  |  | ANO / NE