## TP
Technické požadavky
Dodavatel musí vyplnit všechna žlutě podbarvená pole. Dodavatel musí rovněž uvést i nabídkovou cenu za kus u každé položky. Dodavatel uvede skutečnou hodnotu příslušného parametru, tj. nabízené technické parametry zařízení. V řádcích s nevyčíslitelnými parametry uvede dodavatel ANO/NE, tzn., zda zařízení splňuje nebo nesplňuje tento požadavek. Nesplnění kteréhokoliv parametru je důvodem k vyloučení účastníka z další účasti ve veřejné zakázce.
NÁZEV | POŽADOVANÉ PAMAMETRY |  | KONKRÉTNÍ PARAMETRY NABÍZENÉHO ZAŘÍZENÍ | NABÍZENÉ ZAŘÍZENÍ | Jednotková cena Kč bez DPH | Kusy | Cena v Kč bez DPH celkem | Částka DPH v Kč | Cena v Kč včetně DPH celkem
| PARAMETR | POŽADOVANÁ HODNOTA |  | (VÝROBCE A PŘESNÝ TYP)
LCD monitor 28" | Maximální přípustná cena | 7450 Kč bez DPH |  |  |  | 1 | 0 | 0 | 0
| Úhlopříčka: | 28"
| Poměr stan: | 16:9
| Rozlišení: | min. 3840 × 2160 px (4K)
| Jas: | min. 300 cd/m2
| Odezva: | 4 ms
| Obnovovací frekvence: | 60 Hz
| Barevná hloubka: | min. 10 bit
| Výstupy (konektivita): | min. 1 x DisplayPort 1.2, 1 x HDMI 2.0, 1 x UBS, 1 x sluchátkový výstup
| Barva panelu: | černá
| Technologie zobrazení: | IPS
| Povrch obrazovky: | matný
| záruka | min. 24 měsíců
| Ostatní | FreeSync pro synchronizaci s kartami AMD, široké pozorovací úhly, redukce modrého světla
[5 empty] | Celkem Kč: |  | 0 | 0 | 0
VŠEOBECNÉ POŽADAVKY
Zachování totožné (nebo lepší) hardwarové konfigurace v rámci záručních oprav |  |  | ANO / NE
Ke všem zařízením budou dodány napájecí kabely |  |  | ANO / NE
Nabízená zařízení mají neutrální barvy techniky a souvisejícího příslušenství: černá/bílá/šedá/stříbrná |  |  | ANO / NE
Dodavatel provede v souvislosti s dodávkou následnou ekologickou likvidaci veškerého obalového materiálu, odběr obalového materiálu bude proveden bezprostředně po dodání zboží, popř. po vzájemné dohodě jindy |  |  | ANO / NE