## TP
Technické požadavky
Dodavatel musí vyplnit všechna žlutě podbarvená pole. Dodavatel musí rovněž uvést i nabídkovou cenu za kus u každé položky. Dodavatel uvede skutečnou hodnotu příslušného parametru, tj. nabízené technické parametry zařízení. V řádcích s nevyčíslitelnými parametry uvede dodavatel ANO/NE, tzn., zda zařízení splňuje nebo nesplňuje tento požadavek. Nesplnění kteréhokoliv parametru je důvodem k vyloučení účastníka z další účasti ve veřejné zakázce.
NÁZEV |  | POŽADOVANÉ PAMAMETRY |  | KONKRÉTNÍ PARAMETRY NABÍZENÉHO ZAŘÍZENÍ | NABÍZENÉ ZAŘÍZENÍ | Jednotková cena Kč bez DPH | Kusy | Cena v Kč bez DPH celkem | Částka DPH v Kč | Cena v Kč včetně DPH celkem
|  | PARAMETR | POŽADOVANÁ HODNOTA |  | (VÝROBCE A PŘESNÝ TYP)
Videokonferenční systém | Obecné |  | - Plug-and-play funkčnost pro MS Teams, - Systém umožňuje samostatně umístit kameru v místnosti nezávisle na mikrofonu/reproduktorech - Systém umožňuje systému používat až 7 řetězově zapojených mikrofonů, které se stanou součástí systému bez úpravy softwaru - Délka kabelu pro kameru: alespoň 2 m, Délka kabelů pro reproduktory alespoň 2,9 m, Délka USB kabelů pro připojení k PC: alespoň 2 m, Délka napájecích kabelů: alespoň 1 m, délka kabelu stolní rozbočovač - obrazový rozbočovač alespoň 20m |  |  |  | 1 | 0 | 0 | 0
| Kamera |  | - Plynulé motorizované otáčení, naklápění a zoom řízené pomocí dálkového - otáčení alespoň +/- 90°, naklápění alespoň +50° / -90° - Zoom alespoň 15x HD - FOV kamery - Diagonální: alespoň 90°, Horizontální: alespoň 82°, Vertikální: alespoň 52° - Funkce autofocus - Rozlišení min. 4K při 30 fps a min. 1080p pří 60 fps - Bezpečnostní otvor pro zámek typu Kensington - Indikátor LED ztlumení/zrušení ztlumení zvuku - Standardní stativový závit
| Stolní rozbočovač |  | - spojení s obrazovým rozbočovačem - aktivní detekce reproduktoru, analýza zvuku - konektor pro stolní mikrofon - min. 2x HDMI, min. 1x USB-C, min. 1x USB typ A, min. 1x USB typ B, min. 1x RJ45
| Obrazový rozbočovač |  | - min. 2x HDMI, min. 1x USB-C, min. 1x USB typ B, min. 1x RJ45, min. 2x MiniXLR - napájení až pro 2 reproduktory
| Reproduktory |  | - dva reproduktory - připojení - miniXLR - hlasitost min. 95 dB SPL při 1 W, 100 dB SPL při 7,5 W, vždy s +/-2 dB na ½ metru - Citlivost min. 95 +/-2 dB SPL na ½ metru - vzorkovací frekvence min 48 kHz
| Stolní mikrofony |  | - počet: min. 3 - Alespoň čtyři všesměrové mikrofony tvořící alespoň 8 akustických paprsků - funkce potlačení akustické ozvěty, okolního šumu a detetor hlasové aktivity - tlačítko na ztlumení s LED indikátorem - Zvuková charakteristika - Frekvenční rozsah: alespoň 90 Hz–16 kHz, Citlivost: alespoň -27 dB s max +/- 1 dB při 1 Pa - možnost řetězového zapojení až 7 stolních mikrofonů
| Ovládání |  | - možnost ovládat kameru, hlasitý odposlech a hovor - tlačítka pro příjem/ukončení hovoru, hlasitost a ztlumení, Bluetooth a ovládání kamery - uložení pozic otáčení, naklápění a zoomu kamery do paměti a možnost jejich přímého vyvolání stiskem tlačítka - možnost ovládání přes dálkový ovladač - dálkový RF ovládač, napájení CR baterie
| Certifikace a kompatibilita |  | - Certifikováno pro Skype for Business a připraveno pro Teams - Certifikováno pro Zoom, Fuze, Google Hangouts Meet - kompatibilita s produktem Cisco Jabber a WebEx - Kompatibilita s videokonferenčními, záznamovými a vysílacími aplikacemi, které podporují USB kamery
| instalace |  | - včetně instalace do místnosti, nutno doržet minimální délku kabeláže (uvedeno výše), - součástí dodávky je montážní kit na stěnu a strop
| Záruka |  | min. 24 měsíců
Interaktivní projektor a příslušenství | Projektor | Svítivost | 3500 lumenů |  |  |  | 1 | 0 | 0 | 0
|  | rozlišení | 1920x1080 (nativní), 640x480 až 1920x1200 (podporované)
|  | technologie | DPL
|  | typ optiky | UST (ultra-krátká)
|  | kontrast | 10000:1
|  | porty | min. 2x HDMI, min. 2x VGA, min. 1x composite video, min. 1x audio in a audio out, min. 1x RJ45, min. 2x USB, min. 1x miniUSB pro dotykový modul
|  | hmotnost | max. 5 kg
|  | životnost lampy | 3000 h (normal mode), 7000 h (eco mode)
|  | reproduktor | min. 2x10W
|  | hlučnost | max. 37 dB (normal mode)
|  | barva | neutrální - černá, stříbrná, bílá, šedá
| Interaktivní pero | kompatibilní s uvedeným projektorem | ano
|  | technologie | infračervené
|  | multi touch | min. 10 bodů
|  | odezva | max. 0,016 s
|  | obnovovací frekvence | min. 60 snímků/s
|  | připojení k PC | USB
|  | napájení z projektoru | ano
|  | hmotnost bez baterie | max. 28 g
| Sotykový modul | kompatibilní s uvedeným projektorem a perem | ano
|  | technologie | infračervené
|  | multi touch | min. 10 bodů
|  | doba odezvy | max. 0.016 s
|  | napájení | Mini USB typ B
| Záruka |  | min. 24 měsíců
[6 empty] | Celkem Kč: |  | 0 | 0 | 0
VŠEOBECNÉ POŽADAVKY
Zachování totožné (nebo lepší) hardwarové konfigurace v rámci záručních oprav |  |  |  | ANO / NE
Ke všem zařízením budou dodány napájecí kabely |  |  |  | ANO / NE
Nabízená zařízení mají neutrální barvy techniky a souvisejícího příslušenství: černá/bílá/šedá/stříbrná |  |  |  | ANO / NE
Dodavatel provede v souvislosti s dodávkou následnou ekologickou likvidaci veškerého obalového materiálu, odběr obalového materiálu bude proveden bezprostředně po dodání zboží, popř. po vzájemné dohodě jindy |  |  |  | ANO / NE