## TP
Technické požadavky
Dodavatel musí vyplnit všechna žlutě podbarvená pole. Dodavatel musí rovněž uvést i nabídkovou cenu za kus u každé položky. Dodavatel uvede skutečnou hodnotu příslušného parametru, tj. nabízené technické parametry zařízení. V řádcích s nevyčíslitelnými parametry uvede dodavatel ANO/NE, tzn., zda zařízení splňuje nebo nesplňuje tento požadavek. Nesplnění kteréhokoliv parametru je důvodem k vyloučení účastníka z další účasti ve veřejné zakázce.
NÁZEV | POŽADOVANÉ PAMAMETRY |  | KONKRÉTNÍ PARAMETRY NABÍZENÉHO ZAŘÍZENÍ | NABÍZENÉ ZAŘÍZENÍ | Jednotková cena Kč bez DPH | Kusy | Cena v Kč bez DPH celkem | Částka DPH v Kč | Cena v Kč včetně DPH celkem
| PARAMETR | POŽADOVANÁ HODNOTA |  | (VÝROBCE A PŘESNÝ TYP)
Multifunkční zařízení | Maximální přípustná cena | 37 000 Kč bez DPH |  |  |  | 1 | 0 | 0 | 0
| Technologie | Laserová barevná
| Funkce | Automatický oboustranný tisk (duplex), kopírování, tisk a skenování, oddělené barevné náplně, skenování do mailu, oboustranné skenování
| Formát tiskárny | min.A3, A4, A5, A6
| Tiskové rozlišení | min. 600 DPI
| Rozlišení skeneru | min. 600 DPI
| Rychlost tisku A3 | min. 13 str/min
| Rychlost tisku A4 | min. 23 str/min
| Rychlost skenování | min. 50 str/min
| Připojení | min. USB, RJ-45
| Vstupní zásobník | min. 400 listů
| Výstupní zásobník | min. 350 listů
| Podporované operační systémy | Windows 10, Mac OS
| HDD | min. 250 GB
| Dotykový displej | Ano
| Automatický oboustranný tisk | Ano
| Hmotnost | max. 75 kg
| Příslušenství | v balení napájecí kabel, návod a tonerové kazety
| Záruka | min. 24 měsíců
[5 empty] | Celkem Kč: |  | 0 | 0 | 0
VŠEOBECNÉ POŽADAVKY
Zachování totožné (nebo lepší) hardwarové konfigurace v rámci záručních oprav |  |  | ANO / NE
Nabízená zařízení mají neutrální barvy techniky a souvisejícího příslušenství: černá/bílá/šedá/stříbrná |  |  | ANO / NE
Dodavatel provede v souvislosti s dodávkou následnou ekologickou likvidaci veškerého obalového materiálu, odběr obalového materiálu bude proveden bezprostředně po dodání zboží, popř. po vzájemné dohodě jindy |  |  | ANO / NE