## List1
Technická specifikace zařízení – nabízené zařízení musí splňovat minimálně níže uvedená kritéria:
| Příloha č. 1 | splnění kritéria dodavatel vyplní ANO/NE
| A) Materiál: Fotopasti a příslušenství | 1 ks
nabízený model (uvést výrobce, značku a model/typ):
1 | maximální cena: 510 000 Kč bez DPH
2 | nové přístroje
3 | Fotopast, typ A: počet: 50 ks
4 | Fotopast, typ A: typ přívitu No glow IR
5 | Fotopast, typ A: Rozlišení videa: Full HD, min. 1920 x 1080 (60 fps)
6 | Fotopast, typ A: Rychlost videa: min. 0,39 s.
7 | Fotopast, typ A: Dosah: min. 25 metrů
8 | Fotopast, typ B: Možnost posílání dat přes GSM síť
9 | Fotopast, typ B: Počet: 20 ks
10 | Fotopast, typ B: Typ přísvitu No glow IR (940 nm)
11 | Fotopast, typ B: Rozlišení snímků: min. 30 Mpx
12 | Fotopast, typ B: Rozlišení videa: Full HD, 1920 x 1080 (30 fps)
13 | Fotopast, typ B: Rychlost videa: min. 0,6 s.
14 | Fotopast, typ B: Dosah: min. 25 metrů
15 | Paměťová karta: Počet: 105 ks
16 | Paměťová karta: Kapacita alespoň 32 GB
17 | Paměťová karta: Max. přenosová rychlost alespoň 80 MB/s, UHS: UHS-I
18 | Dobíjecí baterie: Počet: 960 ks
19 | Dobíjecí baterie: Typ: NiMH AA akumulátor
20 | Dobíjecí baterie: Min. kapacita: 2600 mAh
21 | Nabíječka baterií: Počet: 5 ks
22 | Nabíječka baterií: Typ baterií, které možno nabíjet NiMH, NiZn
23 | Nabíječka baterií: Nabíjecí programy: nabíjení, vybíjení, aktivace, analýza
24 | Nabíječka baterií: Další funkce: Vypínání metodou Minus Delta U
25 | Nabíječka baterií: Další funkce: Monitorování jednotlivých slotů
26 | Nabíječka baterií: Další funkce: Nastavitelné nabíjecí a vybíjecí proudy
27 | Nabíječka baterií: Další funkce: Funkce rychlého testu baterií
28 | Nabíječka baterií: Další funkce: Funkce vybíjení
29 | Nabíječka baterií: Další funkce: Rozpoznání špatně vložených nebo poškozených akumulátorů
30 | Nabíječka baterií: Další funkce: Ochrana proti přebití
31 | Nabíječka baterií: Další funkce: Ochrana proti přetížení
32 | Nabíječka baterií: Další funkce: Sledování teploty pomocí 5 senzorů
33 | Nabíječka baterií: Další funkce: Ochrana proti přepólování
34 | Lanové zámky: Počet: 70 ks
35 | Lanové zámky: Průměr alespoň 8 mm.
36 | Lanové zámky: Délka alespoň 180 cm.
37 | Bezpečnostní skříňka na fotopast typu A: Počet: 50 ks
38 | Bezpečnostní skříňka na fotopast typu A: Šířka plechu min. 2 mm
39 | Bezpečnostní skříňka na fotopast typu A: Rozměry: Přesně zapadající na vybraný model fotopasti A tak, aby zůstal nezakrytý objektiv, přísvit a všechny senzory nebo čidla na čelní straně fotopasti.
40 | Bezpečnostní skříňka na fotopast typu A: Další parametry: Skříňka musí umožňovat provlečení lankového zámku o průměru 8 mm.
41 | Bezpečnostní skříňka na fotopast typu B: Počet: 20 ks
42 | Bezpečnostní skříňka na fotopast typu B: Šířka plechu min. 2 mm
43 | Bezpečnostní skříňka na fotopast typu B: Rozměry: Přesně zapadající na vybraný model fotopasti A tak, aby zůstal nezakrytý objektiv, přísvit a všechny senzory nebo čidla na čelní straně fotopasti.
44 | Bezpečnostní skříňka na fotopast typu B: Další parametry: Skříňka musí umožňovat provlečení lankového zámku o průměru 8 mm.
Dodavatelé vyplní všechna žlutě podbarvená pole a uvedou splnění požadovaného parametru ve formátu ANO / NE spolu s ověřitelným odkazem na technické listy, výkresy, katalog apod.
Všechny výše uvedené parametry jsou technické minimum, nabízené přístroje nesmějí být v žádném z parametrů horší. Vybraný dodavatel musí být na vyžádání zadavatele schopen předložit dokumenty, prokazující splnění shora uvedených a potvrzených skutečností z veřejně dostupných informačních zdrojů, jako jsou: dostupné firemní prospekty a/nebo internetové stránky výrobce. Takové dokumenty musí být předloženy v českém, případně anglickém jazyce dle požadavku zadavatele. Zadavatel doporučuje doplnit tyto dostupné materiály již do nabídky.