## List1
Název | specifikace poptávaného plnění | Počet kusů | Cena za 1 ks bez DPH | cena celkem bez DPH | dotační podmínky
OTEVŘENÝ GAZOMETRICKÝ SYSTÉM S IR DETEKCÍ CO2 A H2O | Předmětem dodávky je otevřený gazometrický systém umožňující v laboratorních i polních podmínkách přesné měření změn koncentrace CO2 a H2O na základě infračervené absorpce a umožňující následný výpočet rychlosti asimilace CO2, rychlost transpirace, intercelulární koncentrace CO2 a stomatální vodivosti rostlin. Gazometrický systém musí být dále schopen udržovat konstantní mikroklimatické podmínky (koncentrace CO2, teplota listu, ozářenost, vodní sytostní deficit) v průběhu měření. Jako součást gazometrického systému je požadována dodávka zdroje světla v kombinaci modrých a červených diod ovládaného softwarem gazometrického systém. Parametry: Typ CO2 analyzátoru: Otevřený absolutní infračervený analyzátor v monobloku s listovou komorou Minimální rozsah měření koncentrace CO2: 0 až 2500 mol mol-1 Minimální frekvence čtení: 10 Hz Maximální odchylka stanovení koncentrace CO2 v rozsahu koncentrací CO2 0 až 1500 mol mol-1 ± 5 mol mol-1 Minimální přesnost čtení koncentrace CO2 při koncentraci CO2 350 mol mol-1 ± 0,1% Typ H2O analyzátoru: Otevřený absolutní infračervený analyzátor v monobloku s listovou komorou Minimální rozsah měření koncentrace H2O: od 0 do 70 mmol mol-1 Minimální frekvence čtení: 10 Hz Maximální odchylka stanovení koncentrace H2O v rozsahu koncentrací H2O 0 až 70 mmol mol-1 ± 1,0 mmol mol-1 Softwarově nastavitelná rychlost průtoku vzduchu systémem: min. od 30 do 700 mol s-1 Možnost přesného nastavení koncentrace CO2 na vstupu do asimilační komory: min. od 50 do 2000 mol mol-1 Požadovaný minimální rozsah měření intenzity světla: min. od 0 do 2500 mol m-2 s-1 Softwarově nastavitelná intenzita světla v minimálním rozsahu od 0 do 2000 mol m-2 s-1 | 1 | 1074380 | 1074380 | Lesnická a dřevařská fakulta, Doc. RNDr. Irena Marková, CSc.