## List1
Název | specifikace poptávaného plnění | Počet kusů | Cena za 1 ks bez DPH | cena celkem bez DPH | dotační podmínky
Elektronický dendrometr | kontinuální měření tloušťkového přírůstu stromů, minimální tlouška kmene 8 cm,maximální tloušťka kmene neomezená, rozsah měření obvodového přírůstu 60 mm, min. rozlišení lepší než 1 mikrometr, teplotní rozsah měření min. od -20°C do +60 °C, lineární průběh měření v celém rozsahu, odolnost proti nepříznivým vlivům počasí, připojení k datalogeru s automatickým záznamem údajů, nedestrukční upevnění na kmen stromu, příslušenství: propojovací kabel s konektory | 30 | 5400 | 162000 | Výmladkové lesy jako produkční a biologická alternativa budoucnosti