## List1
Název | specifikace poptávaného plnění | Počet kusů | Cena za 1 ks bez DPH | cena celkem bez DPH | dotační podmínky
Mikroklimatická stanice | čido teploty a vlhkosti vzduchu min. od -40°C do +60°C, + 1%r.h., radiační kryt hliníkový, srážkoměr min. 0,2 mm/pulz, min. 200cm2, čidlo rychlosti a směru větru, startovací rychlost - 0,4m +- 10%, datalogger-16 bit rozlišení, min. 120 000 záznamů, příslušenství: Software na obsluhu datalogeru, stahování dat a zpracování dat (včetrně statistického zpracování) s možností vizualizace naměřených údajů, přístrojová skříň s příslušenstvím a montáží vodotěsná | 3 | 32400 | 97200 | Výmladkové lesy jako produkční a biologická alternativa budoucnosti
Mikro-meteostanice pro měření v lesním prostředí a na volné ploše | Požadovány jsou dvě mikro-meteostanice identicky osazeny sadou čidel pro stanovení půdního potenciálu (6 ks / stanice), čidly měřící půdní vlhkost v objemových jednotkách (3 ks/ stanice), čidly pro měření vlhkosti a teploty vzduchu (1 ks/stanice) v radiačním krytu, datalogger vč možnosti připojení či komunikace s PC, přístrojová skříň pro umístění dataloggeru odolný povětrnostním podmínkám (1 ks/ stanice), zdroj energie (1 ks/ stanice). Jedenkrát je požadován set pro měření dopadající sluneční radiace (v oblasti FAR nebo Global), teploty a vlhkosti vzduchu v radiačním krytu pro srovnávací měření na volné ploše včetně vlastního dataloggeru a napájecí jednotky. | 1 | 140 000,00 Kč | 140 000,00 Kč | Rozvojový plán 2013 a IGA 84/2013
Nosná konstrukce meteostanice | Kovová konstrukce pro upevnění čidel meteostanice | 1 | 2000 | 2000 | Výmladkové lesy jako produkční a biologická alternativa budoucnosti