## AP pro ZF
Příloha č. 1 - Technická specifikace - dodávka Wi‐Fi AP pro ZF
Dodavatel musí vyplnit všechna žlutě podbarvená pole. Dodavatel musí rovněž uvést i nabídkovou cenu za kus u každé položky. Dodavatel uvede skutečnou hodnotu příslušného parametru, tj. nabízené technické parametry zařízení. V řádcích s nevyčíslitelnými parametry uvede dodavatel ANO/NE, tzn., zda zařízení splňuje nebo nesplňuje tento požadavek. Nesplnění kteréhokoliv parametru je důvodem k vyloučení účastníka z další účasti ve veřejné zakázce.
SPOLEČNÉ POŽADAVKY |  |  |  | SPLNĚNÍ PARAMETRŮ V PODÁVANÉ NABÍDCE (ANO/NE)
U nabízeného zboží musí být v databázi výrobce zadavatel veden jako první majitel a uživatel zboží. Dodavatel je povinen, pokud ho o to zadavatel požádá, doložit oficiální písemné potvrzení lokálního zastoupení výrobce o všech dodávaných zařízeních, že jsou určena pro evropský trh a zadavatele, včetně uvedení sériových čísel všech dodávaných zařízení. |  |  |  | ANO / NE
Software i hardware musí být dodán zcela nový, plně funkční, nikdy předtím nepoužívaný, nerozbalený a kompletní (včetně příslušenství). |  |  |  | ANO / NE
Dodávka musí obsahovat veškeré potřebné licence pro splnění požadovaných vlastností a parametrů. |  |  |  | ANO / NE
Všechna nabízená zařízení musí mezi sebou plně kompatibilní. |  |  |  | ANO / NE
Dodavatel je povinen zajistit zadavateli přístup k dokumentaci výrobce zařízení a znalostní bázi, kterou výrobce v rámci své podpory poskytuje. |  |  |  | ANO / NE
Dodavatel poskytne zadavateli po dobu trvání podpory všechny relevantní softwarová vydání a verze software nabízené výrobcem tak, aby dodané řešení vyhovovalo zadání zadavatele a fungovalo bez závad. Dodavatel se zároveň zavazuje informovat zadavatele o nových verzích software a funkčnostech, které mohou rozšiřovat dodané řešení způsobem, který zadavatel shledá ve shodě s potřebami dalšího rozvoje dodaného řešení. Dodavatel se dále zavazuje získat potřebné softwarové produkty legálním způsobem za podmínek stanovených výrobcem zařízení. |  |  |  | ANO / NE
Maximální cena za tuto dodávku činí celkem 187 572 Kč bez DPH. |  |  |  | ANO / NE
NÁZEV | POŽADOVANÉ PARAMETRY |  | KONKRÉTNÍ PARAMETRY NABÍZENÉHO ZAŘÍZENÍ | NABÍZENÉ ZAŘÍZENÍ | Jednotková cena v Kč bez DPH | KUSY | Cena v Kč bez DPH celkem | Částka DPH v Kč | Cena v Kč včetně DPH celkem
| FUNKCIONALITA / VLASTNOST | MINIMÁLNÍ POŽADOVANÁ HODNOTA |  | (VÝROBCE A PŘESNÝ TYP)
Přístupový bod Wi-Fi sítě (AP) varianta 1 | Typ zařízení: | indoor přístupový bod Wi-Fi |  |  |  | 10 | 0 | 0 | 0
| Provedení: | uzavřená konstrukce bez ventilátorů
| Podpora standardů: | min. IEEE 802.11a/b/g/n/ac/ax
| Plnohodnotná certifikace standardů od Wi-Fi aliance: | min. IEEE 802.11a/b/g/n/ac
| Pracovní režimy AP mohou být: | bez konroléru (autonomní), pod kontrolérem (lightweight) a v roli WLAN kontroléru s možností správy min. 100 AP
| Ethernet LAN porty: | min. 1x100/1000 Mbit/s v provedení RJ-45 nebo SFP.
| Napájení: | pomocí PoE/PoE+, podpora standardů IEEE 802.3af a IEEE 802.3at, možnost napájení přes AC napájecí zdroj.
| Podpora standardního PoE 15,4 W bez nutnosti redukce výkonu 5 GHz rádia: | ano
| Provedení antén: | interní vestavěné, MIMO, omni downtilt.
| Kmitočtová pásma: | dual band, současná podpora pásem 2,4 GHz a 5 GHz.
| MIMO a počet nezávislých streamů na jedno rádio pro 2,4 GHz: | 2x2:2
| MIMO a počet nezávislých streamů na jedno rádio pro 5 GHz: | 2x2:2
| Podpora MU-MIMO: | ano
| Funkce automatického ladění kanálu a síly signálu v koordinaci s ostatními AP: | ano
| Možnost nastavení vysílacího výkonu s krokem: | 0,5 dBm
| Komunikační rychlost na fyzické vrstvě (data rate) pro 5 GHz: | min. 1,3 Gbit/s
| Integrovaný TPM pro bezpečné uložení certifikátů a klíčů: | ano
| Podpora 802.11ac explicitního beamformingu: | ano
| Podpora airtime fairness: | ano
| Možnost prioritizace jednotlivých SSID na základě vysílacího času: | ano
| Funkce pro prioritizaci 5 GHz pásma v případě je-li podporováno (Band Steering či obdobné): | ano
| Detekce Rogue AP: | ano
| Vypínatelné indikační LED diody informující o stavu zařízení: | ano
| USB port s podporou 3G/4G USB modemu jako WAN uplink: | ano
| Počet inzerovaných SSID (BSSID) na rádio: | min. 16
| Nastavitelný DTIM interval pro jednotlivé SSID: | ano
| Možnost mapování SSID do různých VLAN podle IEEE 802.1Q: | ano
| VLAN Pooling: | ano
| Podpora wireless MESH funkcionality s protokolem pro optimální výběr cesty v rámci MESH stromu: | ano
| Podpora Layer-2 izolace bezdrátových klientů: | ano
| Hardwarová podpora spektrální analýzy: | ano
| Hardwarové filtry pro filtraci intermodulačního rušením pocházejícím z mobilních sítí (Advanced Cellular Coexistence nebo obdobné): | ano
| Možnost detekce a monitorování problémů WLAN odchytáváním provozu na AP ve formátu PCAP a jeho zasíláním do ethernetového analyzátoru, schopnost zachytávat rámce včetně 802.11 hlaviček: | ano
| Funkce DHCP server, směrování a NAT pro bezdrátové klienty: | ano
| Možnost funkce AP v režimu IPSec VPN klient s možností tvorby L2 či L3 VPN: | ano
| Funkce automatické identifikace připojeného zařízení a jeho operačního systému: | ano
| Funkce předávání konektivity mezi AP při pohybu bez výpadku spojení (roaming): | ano
| Funkce dynamického vyvažování zátěže klientů mezi AP se zohledněním zátěže, počtu klientů, síly signálu v koordinaci s ostatními AP: | ano
| Podpora optimalizace provozu: multicast-to-unicast konverze: | ano
| Možnost řízení QoS (šířky pásma) na základě aplikací (např. Office 365, Facebook, P2P sdílení, VoIP, video aplikace): | ano
| Možnost filtrování přístupu na web: | ano
| Podpora RadSec (RADIUS over TLS): | ano
| Podpora 802.11w ochrany management rámců: | ano
| Možnost fyzického zabezpečení (zamčení AP znemožňující demontáž), např. Kensington lock: | ano
| Podpora ověřování na základě MAC a 802.1X a možností využití lokální DB v AP: | ano
| Podpora 802.1X suplicant, přístupový bod se ověřuje před připojením do LAN: | ano
| Volitelná možnost správy AP cloud management nástrojem: | ano
| Management: CLI formou sériového konzolového portu a bluetooth: | ano
| Podpora: SSHv2, SNMPv2c a SNMPv3: | ano
| Integrované Bluetooth Low Energy (BLE) rádio: | ano
| Integrované Zigbee 802.15.4 rádio: | ano
| Záruka: | Doživotní záruka po dobu prodeje AP a min. 5 let po ukončení prodeje. Oprava nebo výměna během 10 pracovních dnů.
Přístupový bod Wi-Fi sítě (AP) varianta 2 | Typ zařízení: | indoor přístupový bod Wi-Fi |  |  |  | 6 | 0 | 0 | 0
| Provedení: | uzavřená konstrukce bez ventilátorů
| Podpora standardů: | min. IEEE 802.11a/b/g/n/ac/ax
| Plnohodnotná certifikace standardů od Wi-Fi aliance: | min. IEEE 802.11a/b/g/n/ac
| Pracovní režimy AP mohou být: | bez konroléru (autonomní), pod kontrolérem (lightweight) a v roli WLAN kontroléru s možností správy min. 100 AP
| Ethernet LAN porty: | min. 1x100/1000 Mbit/s v provedení RJ-45 nebo SFP.
| Napájení: | pomocí PoE/PoE+, podpora standardů IEEE 802.3af a IEEE 802.3at, možnost napájení přes AC napájecí zdroj.
| Podpora standardního PoE 15,4 W bez nutnosti redukce výkonu 5 GHz rádia: | ano
| Provedení antén: | interní vestavěné, MIMO, omni downtilt.
| Kmitočtová pásma: | dual band, současná podpora pásem 2,4 GHz a 5 GHz.
| MIMO a počet nezávislých streamů na jedno rádio pro 2,4 GHz: | 2x2:2
| MIMO a počet nezávislých streamů na jedno rádio pro 5 GHz: | 2x2:2
| Podpora MU-MIMO: | ano
| Funkce automatického ladění kanálu a síly signálu v koordinaci s ostatními AP: | ano
| Možnost nastavení vysílacího výkonu s krokem: | 0,5 dBm
| Komunikační rychlost na fyzické vrstvě (data rate) pro 5 GHz: | min. 1,3 Gbit/s
| Integrovaný TPM pro bezpečné uložení certifikátů a klíčů: | ano
| Podpora 802.11ac explicitního beamformingu: | ano
| Podpora airtime fairness: | ano
| Možnost prioritizace jednotlivých SSID na základě vysílacího času: | ano
| Funkce pro prioritizaci 5 GHz pásma v případě je-li podporováno (Band Steering či obdobné): | ano
| Detekce Rogue AP: | ano
| Vypínatelné indikační LED diody informující o stavu zařízení: | ano
| USB port s podporou 3G/4G USB modemu jako WAN uplink: | ano
| Počet inzerovaných SSID (BSSID) na rádio: | min. 16
| Nastavitelný DTIM interval pro jednotlivé SSID: | ano
| Možnost mapování SSID do různých VLAN podle IEEE 802.1Q: | ano
| VLAN Pooling: | ano
| Podpora wireless MESH funkcionality s protokolem pro optimální výběr cesty v rámci MESH stromu: | ano
| Podpora Layer-2 izolace bezdrátových klientů: | ano
| Hardwarová podpora spektrální analýzy: | ano
| Hardwarové filtry pro filtraci intermodulačního rušením pocházejícím z mobilních sítí (Advanced Cellular Coexistence nebo obdobné): | ano
| Možnost detekce a monitorování problémů WLAN odchytáváním provozu na AP ve formátu PCAP a jeho zasíláním do ethernetového analyzátoru, schopnost zachytávat rámce včetně 802.11 hlaviček: | ano
| Funkce DHCP server, směrování a NAT pro bezdrátové klienty: | ano
| Možnost funkce AP v režimu IPSec VPN klient s možností tvorby L2 či L3 VPN: | ano
| Funkce automatické identifikace připojeného zařízení a jeho operačního systému: | ano
| Funkce předávání konektivity mezi AP při pohybu bez výpadku spojení (roaming): | ano
| Funkce dynamického vyvažování zátěže klientů mezi AP se zohledněním zátěže, počtu klientů, síly signálu v koordinaci s ostatními AP: | ano
| Podpora optimalizace provozu: multicast-to-unicast konverze: | ano
| Možnost řízení QoS (šířky pásma) na základě aplikací (např. Office 365, Facebook, P2P sdílení, VoIP, video aplikace): | ano
| Možnost filtrování přístupu na web: | ano
| Podpora RadSec (RADIUS over TLS): | ano
| Podpora 802.11w ochrany management rámců: | ano
| Možnost fyzického zabezpečení (zamčení AP znemožňující demontáž), např. Kensington lock: | ano
| Podpora ověřování na základě MAC a 802.1X a možností využití lokální DB v AP: | ano
| Podpora 802.1X suplicant, přístupový bod se ověřuje před připojením do LAN: | ano
| Volitelná možnost správy AP cloud management nástrojem: | ano
| Management: CLI formou sériového konzolového portu a bluetooth: | ano
| Podpora: SSHv2, SNMPv2c a SNMPv3: | ano
| Integrované Bluetooth Low Energy (BLE) rádio: | ano
| Integrované Zigbee 802.15.4 rádio: | ano
| Příslušenství pro montáž: | součástí dodávky každého AP je kovové příslušenství pro montáž na zeď nebo strop nebo el. skříň (mount kit), jenž umožní zabezpečení proti snadné demontáži či manipulaci s AP, min. styčná plocha držáku se zdí je 150 cm čtverečních
| Záruka: | Doživotní záruka po dobu prodeje AP a min. 5 let po ukončení prodeje. Oprava nebo výměna během 10 pracovních dnů.
[5 empty] | Celkem |  | 0 | 0 | 0